## Worksheet
PS216-T11-N206
| Pikaliitäntätekniikka 45° kiertyvien puristusliittimien avulla Johdon sisäänvienti 1 x M20 x 1,5 Vivun kulma säädettävissä 15° portain Yksinkertainen ja nopea käyttölaitteen säädettävyys 45° | Muovikotelo taitettavalla lukituskannella EN 50047 rakenne Säädettävä pituus 2 mm askelin LED-malli saatavana
Tilaustiedot
Tuotekuvaus | PS216-T11-N206
Tuotenumero (tilausnumero) | 103034525
EAN (European Article Number) | 4030661535678
eCl@ss number, version 12.0 | 27-27-26-01
eCl@ss number, version 11.0 | 27-27-26-01
eCl@ss number, version 9.0 | 27-27-26-01
ETIM number, version 7.0 | EC000030
ETIM number, version 6.0 | EC000030
Hyväksynnät - Standardit
Sertifikaatit | cULus CCC
Yleiset ominaisuudet
Standardit | EN IEC 60947-5-1
Kotelon rakenne | Vakiorakenne
Ohjainpään tyyppi standardin DIN EN 50047 mukaan | A
Kotelon materiaali | Muovi, lasikuituvahvistettu
Bruttopaino | 133 g
Yleiset tiedot-Ominaisuudet
Turvatoiminnot | Kyllä
Apukoskettimien lukumäärä | 1
Turvakoskettimien lukumäärä | 1
Turvaluokitus
Standardit, määräykset | EN ISO 13849-1
B10D Normally-closed contact (NC) | 20 000 000 kytkentäalue
Mission time | 20 Vuosi
Mekaaniset tiedot
Kaapeliläpiviennin asento | takana
Mekaaninen elinikä, minimi | 10 000 000 kytkentäalue
Pakkoavausvoima, minimi | 40 N
Tunnistusnopeus, minimi | 60 mm/min
Tunnistusnopeus, maksimi | 1 m/s
Tightening torque of the fixing screws | 1,2 Nm
Mekaaniset tiedot - Liitäntä
Note (Cable entry) | Absetzlänge des Leiters 5...6mm
Pistokeliitin | Ruuviliitäntä M20 x 1.5
Kaapelikoko, minimi | 0,34 mm²
Kaapelikoko, maksimi | 1,5 mm²
Tightening torque of electrical connection, minimum | 0,6 Nm
Tightening torque of electrical connection, maximum | 0,8 Nm
Mekaaniset tiedot - Mitat
Pituus | 32,5 mm
Leveys | 31 mm
Rullan halkaisija | 20 mm
Ympäristöolosuhteet
Suojausluokka | IP66 IP67
Ambient temperature | -30 ... +80 °C
Protection class | II
Ympäristöolosuhteet - Eristysparametrit
Eristysjännite | 250 VAC
Syöksyjännitekestoisuus | 4 kV
Saastumisaste standardin IEC/EN 60947-1 mukaan | 3
Sähköiset tiedot
Terminen nimellisvirta | 10 A
Vaadittava nimellinen oikosulkuvirta standardin EN 60947-5-1 mukaan | 400 A
Käyttöluokka AC-15 | 240 VAC
Käyttöluokka AC-15 | 3 A
Käyttöluokka DC-13 | 24 VDC
Käyttöluokka DC-13 | 3 A
Kytkinosa | 1 sulkeutuva kosketin (NO), 1 avautuva kosketin (NC)
Kytkentäperiaate | Suoratoiminen
kytkentätaajuus | 5 000 /h
Koskettimen materiaali, sähköinen | Hopea
Schmersal Finland Oy, Äyritie 12 B, 01510 Vantaa
Tiedot ja arvot on tarkastettu huolellisesti. Kuvat voivat poiketa alkuperäisestä. Tarkemmat tekniset tiedot löytyvät manuaalista. Pidätämme oikeuden teknisiin muutoksiin ja virheisiin.
Luotu: 31.5.2025 4.17