## Worksheet
ACC-AZM40-PT-T-40MM
Push button emergency exit can be retrofitted to solenoid interlock AZM40 intuitive usage due to similarity to emergency stop ideally suited for a frame thickness of 40 mm can be shortened by the customer up to a minimum frame thickness of 20 mm
Tilaustiedot
Tuotekuvaus | ACC-AZM40-PT-T-40MM
Tuotenumero (tilausnumero) | 103054271
EAN (European Article Number) | 4030661638461
Saatavana osoitteesta | 01.05.2024
Yleiset ominaisuudet
Kotelon materiaali | Muovi, lasikuituvahvistettu kestomuovi, itsestään sammuva
Ohjainten materiaali | Plastic, glass-fibre reinforced thermoplastic, self-extinguishing
Kotelon väri | musta
Toimintaelimen väri | punainen
Bruttopaino | 57 g
Yleiset tiedot-Ominaisuudet
Hätäavaus | Kyllä
Mekaaniset tiedot
Type of the fixing screws | 2x M5
Type of the screw head | Countersunk screw
Tightening torque of the screw for release socket | 0,55 Nm
Type of the fixing screws, release socket | M2 x 13 (TX6)
Mekaaniset tiedot - Mitat
Pituus | 54 mm
leveys | 36 mm
Korkeus | 58 mm
Halkaisija, reikä | 14 mm
Huomautus
Note (General) | Ideally suited for a frame thickness of 40 mm. Can be shortened by the customer up to a minimum frame thickness of 20 mm.
Schmersal Finland Oy, Äyritie 12 B, 01510 Vantaa
Tiedot ja arvot on tarkastettu huolellisesti. Kuvat voivat poiketa alkuperäisestä. Tarkemmat tekniset tiedot löytyvät manuaalista. Pidätämme oikeuden teknisiin muutoksiin ja virheisiin.
Luotu: 6.8.2024 11.54