## Worksheet
ACC-AZM40-PT-N-170MM
Push button emergency release can be retrofitted to solenoid interlock AZM40 intuitive usage due to similarity to emergency stop suitable for a maximum frame thickness of 170 mm can be shortened by the customer up to a minimum frame thickness of 20 mm
Tilaustiedot
Tuotekuvaus | ACC-AZM40-PT-N-170MM
Tuotenumero (tilausnumero) | 103054277
EAN (European Article Number) | 4030661638492
Saatavana osoitteesta | 01.05.2024
Yleiset ominaisuudet
Kotelon materiaali | Muovi, lasikuituvahvistettu kestomuovi, itsestään sammuva
Ohjainten materiaali | Plastic, glass-fibre reinforced thermoplastic, self-extinguishing
Kotelon väri | musta
Toimintaelimen väri | punainen
Bruttopaino | 74 g
Yleiset tiedot-Ominaisuudet
Hätäavaus | Kyllä
Mekaaniset tiedot
Type of the fixing screws | 2x M5
Type of the screw head | Countersunk screw
Tightening torque of the screw for release socket | 0,55 Nm
Type of the fixing screws, release socket | M2 x 13 (TX6)
Mekaaniset tiedot - Mitat
Pituus | 54 mm
leveys | 36 mm
Korkeus | 58 mm
Halkaisija, reikä | 14 mm
Huomautus
Note (General) | Suitable for a maximum frame thickness of 170 mm. Can be shortened by the customer up to a minimum frame thickness of 20 mm.
Schmersal Finland Oy, Äyritie 12 B, 01510 Vantaa
Tiedot ja arvot on tarkastettu huolellisesti. Kuvat voivat poiketa alkuperäisestä. Tarkemmat tekniset tiedot löytyvät manuaalista. Pidätämme oikeuden teknisiin muutoksiin ja virheisiin.
Luotu: 5.2.2025 20.07