## Worksheet
ACC-AZM40-LEV-T
Emergency exit lever can be retrofitted to solenoid interlock AZM40 suitable for mounting inside of the hazardous area
Tilaustiedot
Tuotekuvaus | ACC-AZM40-LEV-T
Tuotenumero (tilausnumero) | 103054265
EAN (European Article Number) | 4030661640327
Saatavana osoitteesta | 01.05.2024
Yleiset ominaisuudet
Ohjainten materiaali | Plastic, glass-fibre reinforced thermoplastic, self-extinguishing
Toimintaelimen väri | punainen
Bruttopaino | 9 g
Yleiset tiedot-Ominaisuudet
Hätäavaus | Kyllä
Mekaaniset tiedot
Tightening torque of the screw for release socket | 0,55 Nm
Type of the fixing screws, release socket | M2 x 13 (TX6)
Mekaaniset tiedot - Mitat
Pituus | 44 mm
leveys | 20 mm
Korkeus | 15 mm
Schmersal Finland Oy, Äyritie 12 B, 01510 Vantaa
Tiedot ja arvot on tarkastettu huolellisesti. Kuvat voivat poiketa alkuperäisestä. Tarkemmat tekniset tiedot löytyvät manuaalista. Pidätämme oikeuden teknisiin muutoksiin ja virheisiin.
Luotu: 8.2.2025 19.48