## Worksheet
BDF40-ST-10-LT-LT-LT-LT
Joustavuus 12-väristen asennettavien painonappikorkkien ansiosta Runsaat avoimet tilat helppoa merkintää varten Nopea ja virheetön asennus M12-liittimen ansiosta
Tilaustiedot
Tuotekuvaus | BDF40-ST-10-LT-LT-LT-LT
Tuotenumero (tilausnumero) | 103052204
EAN (European Article Number) | 4030661643939
Hyväksynnät - Standardit
Sertifikaatit | cULus
Yleiset ominaisuudet
Standardit | EN IEC 60947-5-1 EN IEC 60947-1
Ilmastorasitus | DIN EN 60068
Muotoilu | Painikekotelo
Kotelon materiaali | Muovi, lasikuituvahvistettu kestomuovi, itsestään sammuva
Positions used, position 1 | Illuminated pushbutton, replaceable color
Positions used, position 2 | LT-2875, Valopainike
Positions used, position 3 | LT-2875, Valopainike
Positions used, position 4 | LT-2875, Valopainike
Bruttopaino | 215 g
Turvaluokitus
Standardit, määräykset | EN ISO 13849-1
Mission time | 20 Vuosi
Mekaaniset tiedot
Kaapeliläpiviennin asento | takana
Mechanical life, Command devices | 1 000 000 kytkentäalue
Liikepituus | 1 mm
Toimintavoima, maksimi | 10 N
Kiinnitys | Ruuvit
Type of the fixing screws | 2x M5
Tightening torque of the fastening screws for the housing cover, maximum | 2,5 Nm
Mekaaniset tiedot - Liitäntä
Kaapeliohjain | M12 (A-koodaus)
Pistokeliitin | Liitin M12, 12-napainen
Tightening torque of electrical connection, maximum | 0,4 Nm
Mekaaniset tiedot - Mitat
leveys | 40 mm
Korkeus | 25 mm
Syvyys | 215 mm
Ympäristöolosuhteet
Suojausluokka | IP65
Tärinänkesto standardin EN 60068-2-6 mukaan | 5 g, 10 ... 500 Hz
Iskunkestävyys | 15 g / 11 ms
Ympäristöolosuhteet - Eristysparametrit
Eristysjännite | 24 VDC
Syöksyjännitekestoisuus | 0,25 kV
Overvoltage category | II
Saastumisaste standardin VDE 0100 mukaan | 2
Sähköiset tiedot
LED current consumption (operating elements) | 10 mA
Rated operating voltage | 24 VDC
Käyttöluokka DC-13 | 24 VDC
Käyttöluokka DC-13 | 0,1 A
External wire and device fuse rating | 500mA FF
Kytkentäperiaate | Suoratoiminen
kytkentätaajuus | 1 000 /h
Tietoja
Huomautus (sovelluskäytöt) | Suitable for 40 mm profiles
Schmersal Finland Oy, Äyritie 12 B, 01510 Vantaa
Tiedot ja arvot on tarkastettu huolellisesti. Kuvat voivat poiketa alkuperäisestä. Tarkemmat tekniset tiedot löytyvät manuaalista. Pidätämme oikeuden teknisiin muutoksiin ja virheisiin.
Luotu: 6.3.2025 14.07