## Worksheet
SD-I-DP-V0-2 PROFIBUS-GATEWAY
PROFIBUS-Gateway SD-I-DP-V0-2 sarjadiagnoosisignaalien muuntamiseksi PROFIBUS DP -protokollaan PROFIBUS-Gateway SD-I-DP-V0-2 on PROFIBUS-orja Kotelointiluokka IP 10, asennetaan keskukseen vakio DIN-kiskoon
Tilaustiedot
Tuotekuvaus | SD-I-DP-V0-2 PROFIBUS-GATEWAY
Tuotenumero (tilausnumero) | 101192805
EAN (European Article Number) | 4030661353951
eCl@ss number, version 12.0 | 27-23-02-06
eCl@ss number, version 11.0 | 27-23-02-06
eCl@ss number, version 9.0 | 27-23-02-08
ETIM number, version 7.0 | EC001099
ETIM number, version 6.0 | EC001099
Yleiset ominaisuudet
Bruttopaino | 120 g
Yleiset tiedot-Ominaisuudet
Integroitu näyttö, tila | Kyllä
Ledien lukumäärä | 4
Mekaaniset tiedot
Kiinnitys | Pikakiinnitys DIN-kiskoon standardin DIN EN 60715 mukaan
Mekaaniset tiedot - Liitäntä
Pistokeliitin | Jousiliitin
Mekaaniset tiedot - Mitat
leveys | 50 mm
Korkeus | 72 mm
Syvyys | 97 mm
Ympäristöolosuhteet
Kotelon suojausluokka | IP10
Ambient temperature | -5 ... +55 °C
Storage and transport temperature | -25 ... +85 °C
Tärinänkesto standardin EN 60068-2-6 mukaan | 5 ... 9 Hz, Amplitudi 3,5 mm 9 ... 150 Hz, 1 g
Iskunkestävyys | 15 g / 11 ms
Ympäristöolosuhteet - Eristysparametrit
Eristysjännite | 32 V
Syöksyjännitekestoisuus | 0,5 kV
Overvoltage category | II
Saastumisaste standardin VDE 0110 mukaan | 2
Sähköiset tiedot
Operating voltage | 24 VDC -15 % / +20 %
Rated operating voltage | 24 VDC
Nimellisvirta | 250 mA
Tilanäyttö
Huomautus (Kytkentätilan LED-näyttö) | ON Tuotenimi vihreä: syöttöjännite kytkettynä PB Vilkkusignaali: PROFIBUS-alustus PB Jatkuva punainen valo: PROFIBUS-virhe SD Vilkkusignaali: SD-Gateway-alustus SD Jatkuva punainen valo: SD-Gateway-virhe
Tietoja
Huomautus (sovelluskäytöt) | Turvatunnistin suojus
Huomautus
Note (General) | Detailed functions, see programming and configuration manual of the SD Gateway
Kytkentäesimerkki
Note (Wiring diagram) | Sarjaankytkettyjen turva-anturien/turvasolenoidilukkojen sarjadiagnoosi Sarjadiagnoositoiminnolla varustetut laitteet: AZ 200, AZM 200, CSS 30S, CSS 34, MZM 100
Schmersal Finland Oy, Äyritie 12 B, 01510 Vantaa
Tiedot ja arvot on tarkastettu huolellisesti. Kuvat voivat poiketa alkuperäisestä. Tarkemmat tekniset tiedot löytyvät manuaalista. Pidätämme oikeuden teknisiin muutoksiin ja virheisiin.
Luotu: 4.6.2025 15.52