## Worksheet
PS316-Z02-ST-H310
Muovikotelo taitettavalla lukituskannella Yksinkertainen ja nopea käyttölaitteen säädettävyys 45° EN 50041 rakenne LED-malli saatavana
Tilaustiedot
Tuotekuvaus | PS316-Z02-ST-H310
Tuotenumero (tilausnumero) | 103053642
EAN (European Article Number) | 4030661635019
eCl@ss number, version 12.0 | 27-27-26-01
eCl@ss number, version 11.0 | 27-27-26-01
eCl@ss number, version 9.0 | 27-27-26-01
ETIM number, version 7.0 | EC000030
ETIM number, version 6.0 | EC000030
Hyväksynnät - Standardit
Sertifikaatit | cULus CCC
Yleiset ominaisuudet
Standardit | EN IEC 60947-5-1
Kotelon rakenne | Vakiorakenne
Ohjainpään tyyppi standardin DIN EN 50041 mukaan | A
Kotelon materiaali | Muovi, lasikuituvahvistettu
Bruttopaino | 162 g
Yleiset tiedot-Ominaisuudet
Turvatoiminnot | Kyllä
Turvakoskettimien lukumäärä | 2
Turvaluokitus
Standardit, määräykset | EN ISO 13849-1
B10D Normally-closed contact (NC) | 20 000 000 kytkentäalue
Mission time | 20 Vuosi
Mekaaniset tiedot
Tunnistuselementti | Rullavarsi H300
Rullan materiaali | Muovi
Mekaaninen elinikä, minimi | 10 000 000 kytkentäalue
Pakkoavausvoima, minimi | 50 N
Tunnistusnopeus, minimi | 10 mm/min
Tunnistusnopeus, maksimi | 1 m/s
Tightening torque of the fixing screws | 1,2 Nm
Mekaaniset tiedot - Liitäntä
Pistokeliitin | Kytkentärasia, M12 , 4-napainen
Liittimen materiaali (sähköinen) | Muovi
Kaapelikoko, minimi | 0,34 mm²
Kaapelikoko, maksimi | 1,5 mm²
Tightening torque of electrical connection, minimum | 0,6 Nm
Tightening torque of electrical connection, maximum | 0,8 Nm
Note (Cable entry) | Settle length of the conductor: 5...6mm
Mekaaniset tiedot - Mitat
Pituus | 37 mm
Leveys | 41 mm
Korkeus | 134,5 mm 137 mm
Ympäristöolosuhteet
Suojausluokka | IP66 IP67
Ambient temperature | -30 ... +80 °C
Protection class | II
Ympäristöolosuhteet - Eristysparametrit
Eristysjännite | 50 VAC 24 VDC
Syöksyjännitekestoisuus | 0,8 kV
Saastumisaste standardin IEC/EN 60947-1 mukaan | 3
Sähköiset tiedot
Terminen nimellisvirta | 4 A
Vaadittava nimellinen oikosulkuvirta standardin EN 60947-5-1 mukaan | 400 A
Käyttöluokka AC-15 | 240 VAC
Käyttöluokka DC-13 | 24 VDC
Käyttöluokka DC-13 | 3 A
Kytkinosa | 2 avautuvaa kosketinta (NC)
Kytkentäperiaate | Momenttikosketin
kytkentätaajuus | 5 000 /h
Koskettimen materiaali, sähköinen | Hopea
Schmersal Finland Oy, Äyritie 12 B, 01510 Vantaa
Tiedot ja arvot on tarkastettu huolellisesti. Kuvat voivat poiketa alkuperäisestä. Tarkemmat tekniset tiedot löytyvät manuaalista. Pidätämme oikeuden teknisiin muutoksiin ja virheisiin.
Luotu: 6.11.2024 6.47