## Worksheet
TQ 700-02 S
| 1 Kaapeliläpivienti M20 Muovikotelo pystysuora kokoonpano Suuri liitinkotelo | Vetosilmukka ei voi kiertyä köyden vedon tunnistus 2 Koskettimet
Tilaustiedot
Tuotekuvaus | TQ 700-02 S
Tuotenumero (tilausnumero) | 101217791
EAN (European Article Number) | 4030661413761
eCl@ss number, version 12.0 | 27-27-06-07
eCl@ss number, version 11.0 | 27-27-06-07
eCl@ss number, version 9.0 | 27-27-06-07
ETIM number, version 7.0 | EC000030
ETIM number, version 6.0 | EC000030
Hyväksynnät - Standardit
Sertifikaatit | cULus
Yleiset ominaisuudet
Standardit | EN IEC 60947-5-1
Kotelon materiaali | Muovi, kestomuovi
Kannen materiaali | Muovi, kestomuovi
Bruttopaino | 150 g
Yleiset tiedot-Ominaisuudet
Avautuvien kosk. lukumäärä | 2
Mekaaniset tiedot
Mekaaninen elinikä, minimi | 1 000 000 kytkentäalue
Toimintavoima, minimi | 74,8 N
Toimintavoima, maksimi | 101,2 N
Mekaaniset tiedot - Liitäntä
Pistokeliitin | Ruuviliitäntä M20 x 1.5
Kaapelikoko, maksimi | 2,5 mm²
Note | Kaapelitiedoissa johtimet ovat holkitettuja.
Mekaaniset tiedot - Mitat
leveys | 40,5 mm
Korkeus | 160 mm
Syvyys | 42,5 mm
Ympäristöolosuhteet
Suojausluokka | IP67
Ambient temperature | -25 ... +70 °C
Ympäristöolosuhteet - Eristysparametrit
Eristysjännite | 500 V
Syöksyjännitekestoisuus | 6 kV
Sähköiset tiedot
Terminen nimellisvirta | 10 A
Kytkinosa | Avautuva (NC)
Kytkentäperiaate | Suoratoiminen
Koskettimen materiaali, sähköinen | Hopea
Schmersal Finland Oy, Äyritie 12 B, 01510 Vantaa
Tiedot ja arvot on tarkastettu huolellisesti. Kuvat voivat poiketa alkuperäisestä. Tarkemmat tekniset tiedot löytyvät manuaalista. Pidätämme oikeuden teknisiin muutoksiin ja virheisiin.
Luotu: 27.1.2025 22.59