## Worksheet
BNS 250-11Z 2,5M
| Muovikotelo pieni runko Piiloasennus mahdollinen 33 mm x 25 mm x 13 mm | Pitkä käyttöikä Ei mekaanista kulumista Ei reagoi sivulta päin Ei reagoi likaan
Tilaustiedot
Tuotekuvaus | BNS 250-11Z 2,5M
Tuotenumero (tilausnumero) | 101125869
Hyväksynnät - Standardit
Sertifikaatit | cULus
Yleiset ominaisuudet
Standardit | BG-GS-ET-14 EN IEC 60947-5-3
Coding level according to EN ISO 14119 | alhainen
Toimintaperiaate | magneettinen
Asennusolosuhteet (mekaaniset) | ei uppoasenteinen
Kotelon materiaali | Muovi, lasikuituvahvistettu kestomuoviMuovi, lasikuituvahvistettu kestomuovi
Bruttopaino | 100 g
Yleiset tiedot-Ominaisuudet
Koodaus | Kyllä
Prerequisite evaluation unit | Kyllä
Avautuvien kosk. lukumäärä | 1
Sulkeutuvien kosk. lukumäärä | 1
Kaapelijohtojen lukumäärä | 4
Turvaluokitus
Standardit, määräykset | EN ISO 13849-1
Mission time | 20 Vuosi
Turvalähdöt - Turvaluokitus
B10D Avautuva kosketin (NC) | 25 000 000 kytkentäalue
B10D-arvo, avautuva kosketin/sulkeutuva kosketin (NC/NO) | 25 000 000 kytkentäalue
Mekaaniset tiedot
Aktiivinen alue | Tunnistus edestäpäin
Tunnistuselementti | Solenoidi
Direction of motion | Edessä aktiiviseen pintaan
Mekaaniset tiedot - Kytkentäetäisyydet EN IEC 60947-5-3:n mukaan
Taattu kytkentäetäisyys &quot;ON&quot; | 4 mm
Taattu kytkentäetäisyys &quot;OFF&quot; | 14 mm
Mekaaniset tiedot - Liitäntä
Kaapelin pituus | 2,5 m
Pistokeliitin | kaapeli
johdon poikkipinta-ala | 0,25 mm2
johdon poikkipinta-ala | 23 AWG
Kaapelivaipan materiaali | PVC
Mekaaniset tiedot - Mitat
Pituus | 13 mm
Leveys | 33 mm
Korkeus | 25 mm
Ympäristöolosuhteet
Suojausluokka | IP67
Ambient temperature | -25 ... +70 °C
Storage and transport temperature | -25 ... +70 °C
Tärinänkesto standardin EN 60068-2-6 mukaan | 10 … 150 Hz, Amplitudi 0,35 mm
Iskunkestävyys | 30 g / 11 ms
Sähköiset tiedot
Kytkentäjännite, maksimi | 24 VDC
Kytkentävirta, maksimi | 0,1 A
Kytkentäteho, maksimi | 1 W
Kytkinosa | 1 sulkeutuva kosketin (NO), 1 avautuva kosketin (NC)
Kytkentätaajuus, maksimi | 5 Hz
Sähköiset tiedot-Binäärilähtö
Kytkentälähtö | Muut, Reed-koskettimet
Toimitus sisältää
Toimitus sisältää | Actuator must be ordered separately.
Lisätarvikkeet
Suositus (ohjainpää) | BPS 250
Recommended safety switchgear | SRB-E-301ST SRB-E-201LC
Huomautus
Note (General) | Contact symbols shown for the closed condition of the guard device. The contact configuration for versions with or without LED is identical.
Schmersal Finland Oy, Äyritie 12 B, 01510 Vantaa
Tiedot ja arvot on tarkastettu huolellisesti. Kuvat voivat poiketa alkuperäisestä. Tarkemmat tekniset tiedot löytyvät manuaalista. Pidätämme oikeuden teknisiin muutoksiin ja virheisiin.
Luotu: 29.3.2025 9.56