## Worksheet
T 6881-11-1-1637
ruuvi- tai lattaliittimet Muovikotelo
Tilaustiedot
Tuotekuvaus | T 6881-11-1-1637
Tuotenumero (tilausnumero) | 101180461
EAN (European Article Number) | 4030661313924
eCl@ss number, version 12.0 | 27-27-06-01
eCl@ss number, version 11.0 | 27-27-06-01
eCl@ss number, version 9.0 | 27-27-06-01
ETIM number, version 7.0 | EC000030
ETIM number, version 6.0 | EC000030
Hyväksynnät - Standardit
Sertifikaatit | cULus CCC
Yleiset ominaisuudet
Standardit | EN IEC 60947-5-1
Kotelon materiaali | Muovi, lasikuituvahvistettu kestomuoviMuovi, lasikuituvahvistettu kestomuovi
Ohjainpään materiaali | Thermoplastic
Bruttopaino | 23 g
Yleiset tiedot-Ominaisuudet
Avautuvien kosk. lukumäärä | 1
Sulkeutuvien kosk. lukumäärä | 1
Mekaaniset tiedot
Mekaaninen elinikä, minimi | 30 000 000 kytkentäalue
Toimintavoima | 7 N
Contact opening | > 2 x 1,25 mm
Tunnistusnopeus | 60 mm/min
Tunnistusnopeus, minimi | 1 mm/min
Repeat accuracy of switching points | 0,02 mm
Mekaaniset tiedot - Liitäntä
Kaapelikoko, maksimi | 2 x 1,5 mm²
Liitäntä (mekaaninen) | Ruuviliitäntä
Ympäristöolosuhteet
Suojausluokka | IP40
Liittimien ja liitäntöjen suojausluokka | IP00 (ilman liitintä)
Ympäristöolosuhteet - Eristysparametrit
Eristysjännite | 250 VAC
Syöksyjännitekestoisuus | 4 kV
Saastumisaste standardin VDE 0100 mukaan | 3
Sähköiset tiedot
Terminen nimellisvirta | 10 A
Käyttöluokka AC-15 | 230 VAC
Käyttöluokka AC-15 | 2,5 A
Käyttöluokka DC-13 | 24 VDC
Käyttöluokka DC-13 | 6 A
Kytkentäperiaate | Suoratoiminen
Värähtelyaika, maksimi | 3 ms
kytkentätaajuus | 3 000 /h
Kytkentäaika, maksimi | 5 ms
Koskettimen materiaali, sähköinen | kullattu hopea
Schmersal Finland Oy, Äyritie 12 B, 01510 Vantaa
Tiedot ja arvot on tarkastettu huolellisesti. Kuvat voivat poiketa alkuperäisestä. Tarkemmat tekniset tiedot löytyvät manuaalista. Pidätämme oikeuden teknisiin muutoksiin ja virheisiin.
Luotu: 21.1.2025 15.02