## Worksheet
A-K12P-M12-S-G-15M-BK-2-X-A-4-69
Kiinteällä kaapelilla 12-napainen
Tilaustiedot
Tuotekuvaus | A-K12P-M12-S-G-15M-BK-2-X-A-4-69
Tuotenumero (tilausnumero) | 103055642
EAN (European Article Number) | 4030661646985
Yleiset ominaisuudet
Standardit | EN IEC 61076-2-101
Bruttopaino | 633 g
Yleiset tiedot-Ominaisuudet
Halogen free | Kyllä
Kaapelijohtojen lukumäärä | 12
Mekaaniset tiedot
Vääntömomentti, maksimi | 1 Nm
Mekaaniset tiedot - Liitäntä
Kaapelin pituus | 15 m
johdon poikkipinta-ala | 0,14 mm2
Cable diameter | 5,6 mm
Bending radius (fixed) | 5 x Ø putki
Colour of the Cable mantle | Black
Kaapelivaipan materiaali | PUR
Mekaaniset tiedot - pistokeliitin, A-puoli
Connector typ | Female connector, M12
Design | straight
Connector coding | A
Connector latching | Screw locking
Material of the gland | Metal, CuZn, nickel-plated
Material of the handle | Plastic, TPU
Colour of the handle | Black
Ympäristöolosuhteet
Suojausluokka | IP65 IP67 IP69
Sähköiset tiedot
Terminen nimellisvirta | 1,5 A
Rated operating voltage | 30 VAC
Rated operating voltage | 30 VDC
Nimellisvirta | 1 500 mA
Nastojen liitännät
PIN 1 | Ruskea
PIN 2 | Sininen
PIN 3 | Valkoinen
PIN 4 | green
PIN 5 | pink
PIN 6 | yellow
PIN 7 | black
PIN 8 | grey
PIN 9 | red
PIN 10 | violet
PIN 11 | grey-pink
PIN 12 | red-blue
Schmersal Finland Oy, Äyritie 12 B, 01510 Vantaa
Tiedot ja arvot on tarkastettu huolellisesti. Kuvat voivat poiketa alkuperäisestä. Tarkemmat tekniset tiedot löytyvät manuaalista. Pidätämme oikeuden teknisiin muutoksiin ja virheisiin.
Luotu: 9.10.2024 17.43