## Worksheet
AZM40B-I1-ST-1P2P
| Pieni, tasainen runko 119,5 mm x 40 mm x 20 mm Korkea pitovoima 2000 N Lukitusvoima 40 N Tarpeenmukainen käsittelysuoja tekniikan avulla | Yksilöllisesti koodattu. Koodaustaso "korkea" ISO 14119 Sama malli kääntö- ja liukuoviin Vaikuttaja käännettävissä portaattomasti 180 astetta Symmetrinen rakenne, kiinnitettävissä molemminpuolisesti
Tilaustiedot
Tuotekuvaus | AZM40B-I1-ST-1P2P
Tuotenumero (tilausnumero) | 103034194
EAN (European Article Number) | 4030661535197
eCl@ss number, version 12.0 | 27-27-26-03
eCl@ss number, version 11.0 | 27-27-26-03
eCl@ss number, version 9.0 | 27-27-26-03
ETIM number, version 7.0 | EC002593
ETIM number, version 6.0 | EC002593
Hyväksynnät - Standardit
Sertifikaatit | TÜV cULus FCC IC UKCA ANATEL
Yleiset ominaisuudet
Standardit | EN ISO 13849-1 EN ISO 14119 EN IEC 60947-5-3 EN IEC 61508
Yleiset tiedot | yksilöllinen koodaus
Coding level according to EN ISO 14119 | Korkea
Toimintaperiaate | RFID
Frequency band RFID | 125 kHz
Transmitter output RFID, maximum | -6 dB/m
Kotelon materiaali | Light alloy die cast and plastic (glass-fibre reinforced thermoplastic)
Reaktioaika, maksimi | 100 ms
Riskin kesto, maksimi | 200 ms
Tulojen reaktioaika, maksimi | 1,5 ms
Bruttopaino | 300 g
Yleiset tiedot-Ominaisuudet
Ohjainpää valvottu | Kyllä
Asennoituva | Kyllä
Käsinvapautus | Kyllä
Oikosulun tunnistus | Kyllä
Oikosulun tunnistus | Kyllä
sarjakytkentä | Kyllä
Turvatoiminnot | Kyllä
Integroitu näyttö, tila | Kyllä
Turvakoskettimien lukumäärä | 2
Turvaluokitus
Standardit, määräykset | EN ISO 13849-1 EN IEC 61508
Turvalähdöt - Lukitustoiminto
Performance Level, up to | e
Luokka | 4
PFH arvo | 1,10 x 10⁻⁹ /h
PFD arvo | 8,90 x 10⁻⁵
Safety Integrity Level (SIL), suitable for applications in | 3
Mission time | 20 Vuosi
Mekaaniset tiedot
Lukitusperiaate | kaksiasentoinen
Mechanical life, locking cycles | 1 000 000 kytkentäalue
Mechanical life, actuator cycles | 500 000 kytkentäalue
Note (Mechanical life) | from device version V2 (V1 = 200.000 actuator cycles)
Sulkuvoima standardin EN ISO 14119 mukaan | 2 000 N
Sulkuvoima, maksimi | 2 600 N
Pitovoima | 40 N
Note (Latch force) | +/- 25%
Tunnistusnopeus, maksimi | 0,5 m/s
Kiinnitys | mounting holes countersink
Type of the fixing screws | 2x M5
Tightening torque of the fixing screws, minimum | 4 Nm
Tightening torque of the fixing screws, maximum | 6 Nm
Note | Observe the maximum tightening torque of the fixing screws used.
Mekaaniset tiedot - Kytkentäetäisyydet EN IEC 60947-5-3:n mukaan
Taattu kytkentäetäisyys &quot;ON&quot; | 1 mm
Taattu kytkentäetäisyys &quot;OFF&quot; | 8 mm
Mekaaniset tiedot - Liitäntä
Length of sensor chain, maximum | 30 m
Note (length of the sensor chain) | Cable length and cross-section change the voltage drop dependiing on the output current
Note (series-wiring) | Unlimited number of devices, oberserve external line fusing, max. 31 devices in case of serial diagnostic SD
Pistokeliitin | Liitin M12, 8-napainen, A koodattu
Mekaaniset tiedot - Mitat
Pituus | 119,5 mm
Leveys | 40 mm
Korkeus | 20 mm
Ympäristöolosuhteet
Suojausluokka | IP66 IP67 IP69
Ambient temperature | -20 ... +55 °C
Storage and transport temperature | -40 ... +85 °C
Suhteellinen kosteus, maksimi | 93 %
Note (Relative humidity) | ei kondensoitumista jäätymätön
Tärinänkesto standardin EN 60068-2-6 mukaan | 10 … 55 Hz, Amplitudi 1 mm
Iskunkestävyys | 30 g / 11 ms
Protection class | III
Permissible installation altitude above sea level, maximum | 2 000 m
Ympäristöolosuhteet - Eristysparametrit
Eristysjännite | 32 VDC
Syöksyjännitekestoisuus | 0,8 kV
Overvoltage category | III
Saastumisaste standardin VDE 0100 mukaan | 3
Sähköiset tiedot
Operating voltage | 24 VDC -15 % / +10 %
No-load supply current I0, typical | 100 mA
Current consumption magnet at switching moment, peak | 600 mA / 100 ms
Rated operating voltage | 24 VDC
Nimellisvirta | 1 200 mA
Vaadittava nimellinen oikosulkuvirta standardin EN 60947-5-1 mukaan | 100 A
External wire and device fuse rating | 2 A gG
Käynnistysviive, maksimi | 4 000 ms
Kytkentätaajuus, maksimi | 0,25 Hz
Utilisation category DC-12 | 24 VDC / 0,05 A
Sähköinen varmistus, maksimi | 2 A
Sähköiset tiedot - solenoidivalvonta IN
Designation, Magnet control | IN
Kytkentärajat magneettituloille | -3 V … 5 V (Low) 15 V … 30 V (High)
Magnet switch-on time | 100 %
Test pulse duration, maximum | 5 ms
Test pulse interval, minimum | 40 ms
Classification ZVEI CB24I, Sink | C0
Classification ZVEI CB24I, Source | C1 C2 C3
Current consumption at 24V, minimum | 10 mA
Current consumption at 24V, maximum | 15 mA
Sähköiset tiedot - Digitaaliturvatulot
Designation, Safety inputs | X1 and X2
Kytkentärajat turvatulot | −3 V … 5 V (Low) 15 V … 30 V (High)
Turvatulojen virrankulutus jännitteellä 24 V | 5 mA
Test pulse duration, maximum | 1 ms
Test pulse interval, minimum | 100 ms
Classification ZVEI CB24I, Sink | C1
Classification ZVEI CB24I, Source | C1 C2 C3
Sähköiset tiedot - Digitaaliturvalähdöt
Designation, Safety outputs | Y1 and Y2
Nimellisvirta (turvalähdöt) | 250 mA
Turvalähtö | short-circuit proof, p-type
Voltage drop Ud, maximum | 2 V
Leakage current Ir, maximum | 0,5 mA
Voltage, Utilisation category DC-12 | 24 VDC
Current, Utilisation category DC-12 | 0,25 A
Voltage, Utilisation category DC-13 | 24 VDC
Current, Utilisation category DC-13 | 0,25 A
Test pulse interval, typical | 1000 ms
Test pulse duration, maximum | 0,5 ms
Classification ZVEI CB24I, Source | C2
Classification ZVEI CB24I, Sink | C1 C2
Sähköiset tiedot - diagnoosilähtö
Designation, Diagnostic outputs | OUT
Design of control elements | short-circuit proof, p-type
Voltage drop Ud, maximum | 2 V
Voltage, Utilisation category DC-12 | 24 VDC
Current, Utilisation category DC-12 | 0,05 A
Voltage, Utilisation category DC-13 | 24 VDC
Current, Utilisation category DC-13 | 0,05 A
Tilanäyttö
Huomautus (Kytkentätilan LED-näyttö) | Kytkentäolosuhde keltainen LED Virhe, toimintahäiriö punainen LED Syöttöjännite UB: vihreä LED
Nastojen liitännät
PIN 1 | A1 Syöttöjännite UB
PIN 2 | X1 Turvatulo 1
PIN 3 | A2 GND
PIN 4 | Y1 Turvalähtö 1
PIN 5 | OUT Diagnoosilähtö
PIN 6 | X2 Turvatulo 2
PIN 7 | Y2 Turvalähtö 2
PIN 8 | IN Solenoidiohjaus
Lisätarvikkeet
Suositus (ohjainpää) | AZM40-B1
Schmersal Finland Oy, Äyritie 12 B, 01510 Vantaa
Tiedot ja arvot on tarkastettu huolellisesti. Kuvat voivat poiketa alkuperäisestä. Tarkemmat tekniset tiedot löytyvät manuaalista. Pidätämme oikeuden teknisiin muutoksiin ja virheisiin.
Luotu: 12.3.2025 9.20