## Worksheet
Z4V7H 336-02Z-M20-1058
| Vivun kulma säädettävissä 10° portain EN 50041 rakenne Muovikotelo suojaeristys soveltuu hisseihin | Kestää hyvin öljyä ja lakkabensiiniä Monia eri ohjainpäävaihtoehtoja Ohjainpään asentoa voi muuttaa 4 x 90° 1 Kaapeliläpivienti M 20 x 1.5
Tilaustiedot
Tuotekuvaus | Z4V7H 336-02Z-M20-1058
Tuotenumero (tilausnumero) | 151160539
eCl@ss number, version 12.0 | 27-27-06-01
eCl@ss number, version 11.0 | 27-27-06-01
eCl@ss number, version 9.0 | 27-27-06-01
ETIM number, version 7.0 | EC000030
ETIM number, version 6.0 | EC000030
Hyväksynnät - Standardit
Sertifikaatit | CCC
Yleiset ominaisuudet
Kotelon rakenne | Vakiorakenne
Kotelon materiaali | Muovi, lasikuituvahvistettu
Vivun materiaali | Metalli
Bruttopaino | 195 g
Yleiset tiedot-Ominaisuudet
Käytettävissä hisseihin | Kyllä
Turvaluokitus
Standardit, määräykset | BG-GS-ET-15 EN ISO 13849-1 EN IEC 60947-5-1
Mission time | 20 Vuosi
Mekaaniset tiedot
Tunnistuselementti | Rullavarsi
Rullan materiaali | kumi
Mekaaninen elinikä, minimi | 30 000 000 kytkentäalue
Tunnistusnopeus, maksimi | 2,5 m/s
Note (Actuating speed) | Liikenopeus, kun ohjauskulma on 30° kytkimen akseliin
Huomautus (kytkentäaika) | Kytkentäajat tunnistusnopeuden mukaan
Mekaaniset tiedot - Liitäntä
Pistokeliitin | Ruuviliitäntä M20 x 1.5
Kaapelikoko, minimi | 0,75 mm²
Kaapelikoko, maksimi | 2,5 mm²
Note | Kaapelitiedoissa johtimet ovat holkitettuja.
Mekaaniset tiedot - Mitat
Pituus | 38 mm
Leveys | 40,5 mm
Korkeus | 244,5 mm
Ympäristöolosuhteet
Suojausluokka | IP65 IP67
Ympäristöolosuhteet - Eristysparametrit
Syöksyjännitekestoisuus | 6 kV
Sähköiset tiedot
Terminen nimellisvirta | 10 A
Vaadittava nimellinen oikosulkuvirta standardin EN 60947-5-1 mukaan | 1 000 A
Käyttöluokka AC-15 | 230 VAC
Käyttöluokka AC-15 | 4 A
Käyttöluokka DC-13 | 24 VDC
Käyttöluokka DC-13 | 4 A
Kytkentäperiaate | Suoratoiminen
Värähtelyaika, maksimi | 2 ms
kytkentätaajuus | 5 000 /h
Koskettimen materiaali, sähköinen | Hopea
Schmersal Finland Oy, Äyritie 12 B, 01510 Vantaa
Tiedot ja arvot on tarkastettu huolellisesti. Kuvat voivat poiketa alkuperäisestä. Tarkemmat tekniset tiedot löytyvät manuaalista. Pidätämme oikeuden teknisiin muutoksiin ja virheisiin.
Luotu: 27.1.2025 3.28