## Worksheet
EX-Z1K 335-11Z-3G/D
EX-vyöhyke 2 ja 22 Metallikotelo Kestää hyvin öljyä ja lakkabensiiniä 40,5 mm x 76 mm x 38 mm Asennustiedot EN 50041 mukaan 1 Kaapeliläpivienti M 20 x 1.5
Tilaustiedot
Tuotekuvaus | EX-Z1K 335-11Z-3G/D
Tuotenumero (tilausnumero) | 151193510
EAN (European Article Number) | 4030661356266
eCl@ss number, version 12.0 | 27-27-26-01
eCl@ss number, version 11.0 | 27-27-26-01
eCl@ss number, version 9.0 | 27-27-26-01
ETIM number, version 7.0 | EC000030
ETIM number, version 6.0 | EC000030
Räjähdyssuojaus
Räjähdyssuojaus: määräykset | EN IEC 60079-0 EN IEC 60079-15 EN 60079-31
Räjähdyssuojausalueet | 2 22
Räjähdyssuojausluokka | 3G 3D
Räjähdyssuojausmerkinnät | EX II 3G Ex nC IIC T5 Gc X EX II 3D Ex tc IIIC T90°C Dc X
Manufacturer declaration | ATEX Zone 2 and 22
Yleiset ominaisuudet
Standardit | EN IEC 60947-5-1
Kotelon rakenne | Vakiorakenne
Kotelon materiaali | Alumiini
Kotelon pinnoitteen materiaali | polttomaalattu
Bruttopaino | 234 g
Turvaluokitus
Standardit, määräykset | EN ISO 13849-1
Mission time | 20 Vuosi
Mekaaniset tiedot
Tunnistuselementti | Rullavipu
Mekaaninen elinikä, minimi | 30 000 000 kytkentäalue
Törmäysenergia, maksimi | 4 J
Toimintavoima, minimi | 17 N
Tunnistusnopeus, maksimi | 0,5 m/s
Note (Actuating speed) | Liikenopeus, kun ohjauskulma on 30° kytkimen akseliin
Mekaaniset tiedot - Liitäntä
Pistokeliitin | Ruuviliitäntä M20 x 1.5
Tiivisteholkkien kaapelipoikkipinta, minimi | 7 mm
Tiivisteholkkien kaapelipoikkipinta, maksimi | 12 mm
Kaapelikoko, minimi | 0,75 mm²
Kaapelikoko, maksimi | 2,5 mm²
Note | Kaapelitiedoissa johtimet ovat holkitettuja.
johdon poikkipinta-ala | 13 AWG
Mekaaniset tiedot - Mitat
Pituus | 38 mm
Leveys | 40,5 mm
Korkeus | 118,5 mm
Ympäristöolosuhteet
Suojausluokka | IP67
Ympäristöolosuhteet - Eristysparametrit
Eristysjännite | 500 V
Sähköiset tiedot
Terminen nimellisvirta | 10 A
Käyttöluokka AC-15 | 230 VAC
Käyttöluokka AC-15 | 4 A
Käyttöluokka DC-13 | 24 VDC
Käyttöluokka DC-13 | 4 A
kytkentätaajuus | 5 000 /h
Koskettimen materiaali, sähköinen | Hopea
Schmersal Finland Oy, Äyritie 12 B, 01510 Vantaa
Tiedot ja arvot on tarkastettu huolellisesti. Kuvat voivat poiketa alkuperäisestä. Tarkemmat tekniset tiedot löytyvät manuaalista. Pidätämme oikeuden teknisiin muutoksiin ja virheisiin.
Luotu: 4.12.2024 11.49