## Worksheet
EX-T4V10H 335-11Z-3G/D
| Metallikotelo Kestää hyvin öljyä ja lakkabensiiniä 66,7 mm x 76 mm x 38 mm Ohjainpään asentoa voi muuttaa 4 x 90° | Sisältää Ex-hyväksytyn ruuvattavan kaapelitiivisteholkin ja ruuvattavan sulkutulpan Asennustiedot EN 50041 mukaan 3 Kaapeliläpivientejä M 20 x 1.5 Vain asemointitehtäviin
Tilaustiedot
Tuotekuvaus | EX-T4V10H 335-11Z-3G/D
Tuotenumero (tilausnumero) | 151191055
EAN (European Article Number) | 4030661350288
eCl@ss number, version 12.0 | 27-27-06-01
eCl@ss number, version 11.0 | 27-27-06-01
eCl@ss number, version 9.0 | 27-27-06-01
ETIM number, version 7.0 | EC000030
ETIM number, version 6.0 | EC000030
Räjähdyssuojaus
Räjähdyssuojaus: määräykset | EN IEC 60079-0 EN 60079-1 EN 60079-7 EN 60079-31
Räjähdyssuojausalueet | 1 21
Räjähdyssuojausluokka | 2G 2D
Räjähdyssuojausmerkinnät | EX II 2G Ex d e IIC T6 Gb EX II 2D Ex tb IIIC T80°C Db
Yleiset ominaisuudet
Standardit | BG-GS-ET-15 EN IEC 60947-5-1
Kotelon rakenne | Vakiorakenne
Kotelon materiaali | Metalli, sinkkivalu
Kotelon pinnoitteen materiaali | polttomaalattu
Vivun materiaali | Metalli
Tangon materiaali | Muovi
Bruttopaino | 298 g
Turvaluokitus
Standardit, määräykset | EN ISO 13849-1
Mission time | 20 Vuosi
Turvalähdöt - Turvaluokitus
B10D Avautuva kosketin (NC) | 20 000 000 kytkentäalue
Mekaaniset tiedot
Tunnistuselementti | Puikkovipu
Mekaaninen elinikä, minimi | 1 000 000 kytkentäalue
Törmäysenergia, maksimi | 7 J
Tunnistusnopeus, maksimi | 1 m/s
Note (Actuating speed) | Liikenopeus, kun ohjauskulma on 30° kytkimen akseliin
Mekaaniset tiedot - Liitäntä
Pistokeliitin | Ruuviliitäntä M20 x 1.5
Tiivisteholkkien kaapelipoikkipinta, minimi | 7 mm
Tiivisteholkkien kaapelipoikkipinta, maksimi | 12 mm
Kaapelikoko, minimi | 1 mm²
Kaapelikoko, maksimi | 2,5 mm²
Note | Kaapelitiedoissa johtimet ovat holkitettuja.
johdon poikkipinta-ala | 13 AWG
Mekaaniset tiedot - Mitat
Pituus x leveys x korkeus | Anturin korkeus: 111.5 mm (ilman tankoa)
Pituus | 38 mm
Leveys | 40,5 mm
Ympäristöolosuhteet
Suojausluokka | IP65
Ambient temperature, maximum (Cable section 1mm2) | +50 °C
Ambient temperature, maximum (Cable section 2.5mm2) | +55 °C
Ympäristöolosuhteet - Eristysparametrit
Eristysjännite | 250 VAC 500 V
Syöksyjännitekestoisuus | 4 kV
Sähköiset tiedot
Terminen nimellisvirta | 5 A
Käyttöluokka AC-15 | 230 VAC
Käyttöluokka DC-13 | 24 VDC
Kytkentäperiaate | Suoratoiminen
Värähtelyaika, maksimi | 3 ms
kytkentätaajuus | 1 800 /h
Koskettimen materiaali, sähköinen | Hopea
Toimitus sisältää
Toimitus sisältää | Ex-hyväksytty kaapelin tiivisteholkki
Schmersal Finland Oy, Äyritie 12 B, 01510 Vantaa
Tiedot ja arvot on tarkastettu huolellisesti. Kuvat voivat poiketa alkuperäisestä. Tarkemmat tekniset tiedot löytyvät manuaalista. Pidätämme oikeuden teknisiin muutoksiin ja virheisiin.
Luotu: 9.10.2024 22.28