## Worksheet
DHS-U1-BKWH-LST5-0.25-RGB
| With door handle lighting Connecting cable with connector M12, 5-pole, 0.25 m Degree of protection IP65 / IP67 Machine status directly recognisable on the door handle | Door handle in an ergonomical design Can be combined with solenoid interlock AZM40 or safety sensor RSS260 Can also be used without safety switchgear device For left or right hinged safety guards
Tilaustiedot
Tuotekuvaus | DHS-U1-BKWH-LST5-0.25-RGB
Tuotenumero (tilausnumero) | 103053691
EAN (European Article Number) | 4030661640488
eCl@ss number, version 12.0 | 27-33-01-90
eCl@ss number, version 11.0 | 27-33-01-90
eCl@ss number, version 9.0 | 27-33-01-90
ETIM number, version 7.0 | EC000229
ETIM number, version 6.0 | EC000229
Hyväksynnät - Standardit
Sertifikaatit | cULus
Yleiset ominaisuudet
Standardit | EN IEC 60947-5-1
Kotelon materiaali | Muovi, lasikuituvahvistettu kestomuoviMuovi, lasikuituvahvistettu kestomuovi
Kahvan rungon materiaali | translucent PMMA
Material of the holder | Muovi, lasikuituvahvistettu kestomuoviMuovi, lasikuituvahvistettu kestomuovi
Yleiset tiedot-Ominaisuudet
Valaistava | Kyllä
Mekaaniset tiedot
Type of the fixing screws | 2x M6
Ruuvin kiristysvääntömomentti | 3,5 Nm
Type of mounting screws for the handle body | 2x Torx Plus T20x25
Tightening torque of mounting screws for the handle body | 2,5 Nm
Mekaaniset tiedot - Liitäntä
Kaapelin pituus | 0,25 m
Pistokeliitin | Kiinteällä kaapelilla liittimellä M12, suora 5-napainen
Bending radius (fixed) | 27,5 x Ø putki
Bending radius (repeated) | 55 x Ø putki
Kaapelivaipan materiaali | PUR
Mekaaniset tiedot - Mitat
Pituus | 202 mm
leveys | 40 mm
Korkeus | 84 mm
Ympäristöolosuhteet
Suojausluokka | IP66 IP67 IP69
Suhteellinen kosteus, maksimi | 93 %
Note (Relative humidity) | ei kondensoitumista jäätymätön
Tärinänkesto standardin EN 60068-2-6 mukaan | 10 … 150 Hz, Amplitudi 0,35 mm (EN 60947-5-2)
Iskunkestävyys | 30 g / 11 ms (EN 60947-5-2)
Protection class | III
Permissible installation altitude above sea level, maximum | 3 000 m
Ympäristöolosuhteet - Eristysparametrit
Eristysjännite | 32 VDC
Syöksyjännitekestoisuus | 0,8 kV
Overvoltage category | III
Saastumisaste standardin IEC/EN 60664-1 mukaan | 3
Sähköiset tiedot
Virrankulutus jännitteellä 24 V | 5 mA
Rated operating voltage | 24 VDC
Nimellisvirta | 150 mA
Vaadittava nimellinen oikosulkuvirta standardin EN 60947-5-1 mukaan | 100 A
Käyttöluokka DC-12 | 24 VDC
Käyttöluokka DC-12 | 0,03 A
Käyttöluokka DC-13 | 24 VDC
Käyttöluokka DC-13 | 0,03 A
External wire and device fuse rating | 2 A gG
Tulot, kytkentärajat | −3 V … 5 V (Low) 11 V … 30 V (High)
Nastojen liitännät
PIN 1 | 24 VDC
PIN 2 | Input red RGB-LED
PIN 3 | GND
PIN 4 | Input green RGB-LED
PIN 5 | Input blue RGB-LED
Toimitus sisältää
Huomautus (toimituksen sisältö, lukumäärä ja tyyppi) | The insert for use with the safety sensor RSS260 or without integrated actuator must be ordered separately.
Schmersal Finland Oy, Äyritie 12 B, 01510 Vantaa
Tiedot ja arvot on tarkastettu huolellisesti. Kuvat voivat poiketa alkuperäisestä. Tarkemmat tekniset tiedot löytyvät manuaalista. Pidätämme oikeuden teknisiin muutoksiin ja virheisiin.
Luotu: 6.8.2024 10.17