## Worksheet
DHS-U1-BKWH-LST8-0.25-RGB-LT
Suojausluokka IP 65 / IP 67
Tilaustiedot
Tuotekuvaus | DHS-U1-BKWH-LST8-0.25-RGB-LT
Tuotenumero (tilausnumero) | 103053677
EAN (European Article Number) | 4030661640501
eCl@ss number, version 12.0 | 27-33-01-90
eCl@ss number, version 11.0 | 27-33-01-90
eCl@ss number, version 9.0 | 27-33-01-90
ETIM number, version 7.0 | EC000229
ETIM number, version 6.0 | EC000229
Hyväksynnät - Standardit
Sertifikaatit | cULus
Yleiset ominaisuudet
Standardit | EN IEC 60947-5-1
Kotelon materiaali | Muovi, lasikuituvahvistettu kestomuoviMuovi, lasikuituvahvistettu kestomuovi
Kahvan rungon materiaali | translucent PMMA
Bruttopaino | 287 g
Material of the holder | Muovi, lasikuituvahvistettu kestomuoviMuovi, lasikuituvahvistettu kestomuovi
Colour of the illuminated push button calotte | keltainen Sininen vihreä punainen Valkoinen
Yleiset tiedot-Ominaisuudet
Lisäpainike | Kyllä
Valaistava | Kyllä
Mekaaniset tiedot
Mechanical life, Command devices | 1 000 000 kytkentäalue
Liikepituus | 1 mm
Toimintavoima, maksimi | 10 N
Humautus (värähtelyaika) | Värähtelyaika tunnistusnopeudella 100 mm/s
Type of the fixing screws | 2x M6
Ruuvin kiristysvääntömomentti | 3,5 Nm
Typical actuating force of the push button | 10 N
Type of mounting screws for the handle body | 2x Torx Plus T20x25
Tightening torque of mounting screws for the handle body | 2,5 Nm
Mekaaniset tiedot - Liitäntä
Kaapelin pituus | 0,25 m
Pistokeliitin | Kiinteällä kaapelilla liittimellä M12, suora 8-napainen
Cable diameter | 5,5 mm
Bending radius (fixed) | 5 x Ø putki
Bending radius (repeated) | 10 x Ø putki
Kaapelivaipan materiaali | PUR
Mekaaniset tiedot - Mitat
Pituus | 202 mm
leveys | 40 mm
Korkeus | 84 mm
Ympäristöolosuhteet
Suojausluokka | IP66 IP67
Suhteellinen kosteus, maksimi | 93 %
Note (Relative humidity) | ei kondensoitumista jäätymätön
Tärinänkesto standardin EN 60068-2-6 mukaan | 10 … 150 Hz, Amplitudi 0,35 mm (EN 60947-5-2)
Iskunkestävyys | 30 g / 11 ms (EN 60947-5-2)
Protection class | III
Permissible installation altitude above sea level, maximum | 3 000 m
Ympäristöolosuhteet - Eristysparametrit
Eristysjännite | 32 VDC
Syöksyjännitekestoisuus | 0,8 kV
Overvoltage category | III
Saastumisaste standardin IEC/EN 60664-1 mukaan | 3
Sähköiset tiedot
Operating voltage | 24 VDC -15 % / +10 %
Virrankulutus jännitteellä 24 V | 5 mA
Current consumption inidcator lamp | 30 mA
Rated operating voltage | 24 VDC
Nimellisvirta | 150 mA
Vaadittava nimellinen oikosulkuvirta standardin EN 60947-5-1 mukaan | 100 A
Käyttöluokka DC-12 | 24 VDC
Käyttöluokka DC-12 | 0,03 A
Käyttöluokka DC-13 | 24 VDC
Käyttöluokka DC-13 | 0,03 A
External wire and device fuse rating | 2 A gG
Tulot, kytkentärajat | −3 V … 5 V (Low) 11 V … 30 V (High)
Värähtelyaika, maksimi | 2 ms
kytkentätaajuus | 1 000 /h
Nastojen liitännät
PIN 1 | 24 VDC
PIN 2 | Input red RGB-LED
PIN 3 | GND
PIN 4 | Normally open contact (illuminated button)
PIN 5 | Input green RGB-LED
PIN 6 | Input blue RGB-LED
PIN 7 | n.c.
PIN 8 | Input LED (in illuminated button)
Toimitus sisältää
Toimitus sisältää | The push button caps (blue, green, red, white, yellow) are included in the scope of delivery.
Huomautus (toimituksen sisältö, lukumäärä ja tyyppi) | The insert for use with the safety sensor RSS260 or without integrated actuator must be ordered separately.
Schmersal Finland Oy, Äyritie 12 B, 01510 Vantaa
Tiedot ja arvot on tarkastettu huolellisesti. Kuvat voivat poiketa alkuperäisestä. Tarkemmat tekniset tiedot löytyvät manuaalista. Pidätämme oikeuden teknisiin muutoksiin ja virheisiin.
Luotu: 30.3.2025 15.45