## Worksheet
MS-AZ/AZM300-B1-1
Aluminium protective plate as a screen Threaded heads made of aluminium with M6 thread incl. rubber discs For use on glass and plastic doors on machines with high design requirements
Tilaustiedot
Tuotekuvaus | MS-AZ/AZM300-B1-1
Tuotenumero (tilausnumero) | 103002891
EAN (European Article Number) | 4030661427492
eCl@ss number, version 12.0 | 27-27-26-92
eCl@ss number, version 11.0 | 27-27-26-92
eCl@ss number, version 9.0 | 27-27-26-92
ETIM number, version 7.0 | EC002594
ETIM number, version 6.0 | EC002594
Yleiset ominaisuudet
Materiaali | Alumiini
Tuotteen väri | Hopea
Bruttopaino | 100 g
Toimitus sisältää
Asennusmateriaalin toimitus sisältää | 1x Alumiinisuojalevy 128 x 36 x 1 mm 2x Alumiinikierrekanta Ø 20 mm M6-kierteellä 2x Kumilevy 11,2 x 20 x 1 mm
Schmersal Finland Oy, Äyritie 12 B, 01510 Vantaa
Tiedot ja arvot on tarkastettu huolellisesti. Kuvat voivat poiketa alkuperäisestä. Tarkemmat tekniset tiedot löytyvät manuaalista. Pidätämme oikeuden teknisiin muutoksiin ja virheisiin.
Luotu: 17.10.2024 0.49