## Worksheet
TVS410ST5-11/11UN
| kytkentärasia M 16 x 1.5, 10-napainen, yllä Metallikotelo Kestää hyvin öljyä ja lakkabensiiniä Vasen- tai oikeasaranaisiin oviin | 141 mm x 115 mm x 21,5 mm Helppo asennus, sopii kaikkiin tavanomaisiin profiilijärjestelmiin (30 … 60 mm)
Tilaustiedot
Note (Delivery capacity) | Ei saatavana!
Tuotekuvaus | TVS410ST5-11/11UN
Tuotenumero (tilausnumero) | 101184445
eCl@ss number, version 12.0 | 27-27-06-09
eCl@ss number, version 11.0 | 27-27-06-09
eCl@ss number, version 9.0 | 27-27-06-09
ETIM number, version 7.0 | EC002591
ETIM number, version 6.0 | EC002591
Yleiset ominaisuudet
Kotelon materiaali | Metalli, sinkkivalu
Kotelon väri | musta
Bruttopaino | 640 g
Yleiset tiedot-Ominaisuudet
Säädettävä kytkentäkulma | Kyllä
Kohdistusapu | Kyllä
Apukoskettimien lukumäärä | 2
Turvakoskettimien lukumäärä | 2
Turvaluokitus
Standardit, määräykset | BG-GS-ET-15 EN ISO 13849-1 EN IEC 60947-5-1
Mission time | 20 Vuosi
Turvalähdöt - Turvaluokitus
B10D Avautuva kosketin (NC) | 2 000 000 kytkentäalue
Mekaaniset tiedot
Mekaaninen elinikä, minimi | 1 000 000 kytkentäalue
Pakkoavauskulma | 5 °
Opening angle | 180°
Mekaaniset tiedot - Liitäntä
Pistokeliitin | Kytkentärasia, M16, 10-napainen, yllä Liitin M16
Mekaaniset tiedot - Mitat
Pituus | 21,5 mm
Leveys | 141 mm
Korkeus | 115 mm
Ympäristöolosuhteet
Suojausluokka | IP65
Ambient temperature | -25 ... +65 °C
Ympäristöolosuhteet - Eristysparametrit
Eristysjännite | 250 VAC
Syöksyjännitekestoisuus | 2,5 kV
Sähköiset tiedot
Terminen nimellisvirta | 2,5 A
Käyttöluokka AC-15 | 230 VAC
Käyttöluokka AC-15 | 4 A
Käyttöluokka DC-13 | 24 VDC
Käyttöluokka DC-13 | 1 A
Kytkinosa | Sulkeutuva kosketin (NO), avautuva kosketin (NC)
Kytkentäperiaate | Suoratoiminen
kytkentätaajuus | 1 200 /h
Koskettimen materiaali, sähköinen | Hopea-nikkeliseos 10
Toimitus sisältää
Huomautus (toimituksen sisältö, lukumäärä ja tyyppi) | Säätötyökalu sisältyy toimitukseen
Huomautus
Note (General) | Closed guard device = 0° in contact switch travel diagrams. The factory-set switching angle is 3°. Until the limit of the mechanical life has been reached the angle can increase up to 8° under normal wear-out conditions. Pakkoavauskulma on 10°.
Schmersal Finland Oy, Äyritie 12 B, 01510 Vantaa
Tiedot ja arvot on tarkastettu huolellisesti. Kuvat voivat poiketa alkuperäisestä. Tarkemmat tekniset tiedot löytyvät manuaalista. Pidätämme oikeuden teknisiin muutoksiin ja virheisiin.
Luotu: 26.11.2024 8.20