## Worksheet
EF303SF.2
Litteä pistokeliitin Kiinnityslaipan asento 2 31-32; 43-44 (Koskettimen merkintä)
Tilaustiedot
Tuotekuvaus | EF303SF.2
Tuotenumero (tilausnumero) | 101006588
EAN (European Article Number) | 4030661614793
eCl@ss number, version 12.0 | 27-37-13-02
eCl@ss number, version 11.0 | 27-37-13-02
eCl@ss number, version 9.0 | 27-37-13-02
ETIM number, version 7.0 | EC000041
ETIM number, version 6.0 | EC000041
Hyväksynnät - Standardit
Sertifikaatit | cULus CCC
Yleiset ominaisuudet
Standardit | EN IEC 60947-5-1 EN IEC 60947-1
Muotoilu | Avain
Design | Slow action
Kotelon materiaali | Muovi, lasikuituvahvistettu kestomuovi, itsestään sammuva
Bruttopaino | 19 g
Yleiset tiedot-Ominaisuudet
Avautuvien kosk. lukumäärä | 1
Sulkeutuvien kosk. lukumäärä | 1
Mekaaniset tiedot
Asennusohje | Paikalleen painettava
Mekaaninen elinikä, minimi | 10.000.000 kytkentäalue
Pakkoavausliike | 2 mm
Contact opening | 3 mm sulkeutuva kosketin (NO)3 mm avautuva kosketin (NC)
Humautus (värähtelyaika) | Värähtelyaika tunnistusnopeudella 100 mm/s
Mounting flange position | 1
Mekaaniset tiedot - Liitäntä
Type of electrical connection | flat plug connection
Mekaaniset tiedot - Mitat
Pituus | 46 mm
leveys | 10 mm
Syvyys | 60 mm
Ympäristöolosuhteet
Kytkentätilan suojausluokka | IP40
Liittimien ja liitäntöjen suojausluokka | IP20
Ambient temperature | -25 ... +80 °C
Iskunkestävyys | 110 g / 4 ms
tärinänkestävyys | Tärinänkestävyys: 20 g / 10 … 200 Hz
Ympäristöolosuhteet - Eristysparametrit
Eristysjännite | 400 V
Sähköiset tiedot
Terminen nimellisvirta | 10 A
Käyttöluokka AC-15 | 230 VAC
Käyttöluokka AC-15 | 8 A
Käyttöluokka DC-13 | 24 VDC
Käyttöluokka DC-13 | 5 A
Soveltuu pienjännitteille | ≥ 5 V / ≥ 3,2 mA
Kytkinosa | Avautuva kosketin (NC) Sulkeutuva kosketin (NO)
Kytkentäperiaate | Schleichschaltung mit Sicherheitsfeder
Värähtelyaika, maksimi | 5 ms
kytkentätaajuus | 1.200 /h
Koskettimen materiaali, sähköinen | Hopea
Koskettimen merkintä | 31-32 43-44
Schmersal Finland Oy, Äyritie 12 B, 01510 Vantaa
Tiedot ja arvot on tarkastettu huolellisesti. Kuvat voivat poiketa alkuperäisestä. Tarkemmat tekniset tiedot löytyvät manuaalista. Pidätämme oikeuden teknisiin muutoksiin ja virheisiin.
Luotu: 18.10.2025 15.24