## Worksheet
AZ 355-03ZRK-2737
| Metallikotelo Pitkä käyttöikä 3 Kaapeliläpivientejä M 20 x 1.5 Moninkertainen koodaus 66,7 mm x 114 mm x 38 mm | Ohjainpään asento käännettävissä 4 x 90° Voidaan asentaa sileille pinoille Erittäin luotettavat koskettimet alhaisella jännitteellä ja virralla Urareiät säätöä varten, pyöröreiät kiinteään asennukseen
Tilaustiedot
Tuotekuvaus | AZ 355-03ZRK-2737
Tuotenumero (tilausnumero) | 151214994
EAN (European Article Number) | 4030661401638
eCl@ss number, version 12.0 | 27-27-26-02
eCl@ss number, version 11.0 | 27-27-26-02
eCl@ss number, version 9.0 | 27-27-26-02
ETIM number, version 7.0 | EC002592
ETIM number, version 6.0 | EC002592
Yleiset ominaisuudet
Kotelon materiaali | Alumiini
Kotelon pinnoitteen materiaali | polttomaalattu
Bruttopaino | 310 g
Turvaluokitus
Standardit, määräykset | EN ISO 13849-1
Mission time | 20 Vuosi
Turvalähdöt - Turvaluokitus
B10D Avautuva kosketin (NC) | 2 000 000 kytkentäalue
Mekaaniset tiedot
Mekaaninen elinikä, minimi | 10 000 000 kytkentäalue
Pakkoavausliike | 10,7 mm
Pakkoavausvoima, minimi | 5 N
Note (Positive break force) | jokaiselle NC-koskettimelle
Mekaaniset tiedot - Liitäntä
Pistokeliitin | Ruuviliitäntä M20 x 1.5
Kaapelikoko, minimi | 0,75 mm²
Kaapelikoko, maksimi | 2,5 mm²
Note | Kaapelitiedoissa johtimet ovat holkitettuja.
Mekaaniset tiedot - Mitat
Pituus | 38 mm
Leveys | 66,7 mm
Korkeus | 114 mm
Ympäristöolosuhteet
Suojausluokka | IP67
Sähköiset tiedot
Terminen nimellisvirta | 10 A
Käyttöluokka AC-15 | 230 VAC
Käyttöluokka AC-15 | 4 A
Käyttöluokka DC-13 | 24 VDC
Käyttöluokka DC-13 | 4 A
Kytkentäperiaate | Suoratoiminen
Koskettimen materiaali, sähköinen | Hopea
Toimitus sisältää
Toimitus sisältää | Actuator must be ordered separately.
Huomautus
Note (General) | By turning the head in 90° steps, 8 actuating planes are possible. A Torx T10 screwdriver is required for this purpose. Even when the screw is removed, the head is self-retaining. The switch can still not be tampered.
Schmersal Finland Oy, Äyritie 12 B, 01510 Vantaa
Tiedot ja arvot on tarkastettu huolellisesti. Kuvat voivat poiketa alkuperäisestä. Tarkemmat tekniset tiedot löytyvät manuaalista. Pidätämme oikeuden teknisiin muutoksiin ja virheisiin.
Luotu: 4.3.2025 10.41