## Worksheet
A-K8+1P-M23-S-G-5M-BK-1-X-X-4
Kiinteällä kaapelilla 8+1-napainen
Tilaustiedot
Tuotekuvaus | A-K8+1P-M23-S-G-5M-BK-1-X-X-4
Tuotenumero (tilausnumero) | 101209959
EAN (European Article Number) | 4030661384757
eCl@ss number, version 12.0 | 27-06-03-11
eCl@ss number, version 11.0 | 27-06-03-11
eCl@ss number, version 9.0 | 27-06-03-11
ETIM number, version 7.0 | EC001855
ETIM number, version 6.0 | EC001855
Yleiset ominaisuudet
Muotoilu | suora
Bruttopaino | 627 g
Yleiset tiedot-Ominaisuudet
Kaapelijohtojen lukumäärä | 8
Mekaaniset tiedot
Vääntömomentti, maksimi | 1 Nm
Mekaaniset tiedot - Liitäntä
Kaapelin pituus | 5 m
johdon poikkipinta-ala | 0,75 mm2
Cable diameter | 7,8 mm
Bending radius (fixed) | 4 x Ø putki
Bending radius (repeated) | 10 x Ø putki
Colour of the Cable mantle | Grey
Cable type | LiYY
Mekaaniset tiedot - pistokeliitin, A-puoli
Connector typ | Female connector
Design | straight
Connector latching | Screw locking
Material of the gland | Metal, CuZn, nickel-plated
Material of the handle | Metall, CuZn chromated
Colour of the handle | Chromium-plated
Ympäristöolosuhteet
Suojausluokka | IP66 IP67
Ambient temperature (Connector) | -20 ... +130 °C
Ambient temperature (fixed) | -30 ... +80 °C
Umgebungstemperatur (bewegt) | -10 ... +80 °C
Sähköiset tiedot
Rated operating voltage | 60 VAC
Rated operating voltage | 60 VDC
Nastojen liitännät
PIN 1 | 1A1 Ue: (1)
PIN 2 | X1 Turvatulo 1
PIN 3 | A2 GND
PIN 4 | Y1 Turvalähtö 1
PIN 5 | OUT Diagnoosilähtö
PIN 6 | X2 Turvatulo 2
PIN 7 | Y2 Turvalähtö 2
PIN 8 | IN Solenoidiohjaus
PIN 9 | Ei käytössä
Schmersal Finland Oy, Äyritie 12 B, 01510 Vantaa
Tiedot ja arvot on tarkastettu huolellisesti. Kuvat voivat poiketa alkuperäisestä. Tarkemmat tekniset tiedot löytyvät manuaalista. Pidätämme oikeuden teknisiin muutoksiin ja virheisiin.
Luotu: 27.4.2025 9.31