## Worksheet
AZM 170SK-11/02ZRIA-B1 24VAC/DC
| suojaeristys yksilöllinen koodaus Koodaustaso KORKEA standardin ISO 14119 mukaan 90 mm x 84 mm x 30 mm Kompakti muoto | Virheellisen lukituksen suojalla varustettu lukko Pitkä käyttöikä Korkea pitovoima Sopii erityisesti liukuoviin
Tilaustiedot
Tuotekuvaus | AZM 170SK-11/02ZRIA-B1 24VAC/DC
Tuotenumero (tilausnumero) | 101210408
EAN (European Article Number) | 4030661386744
eCl@ss number, version 12.0 | 27-27-26-03
eCl@ss number, version 11.0 | 27-27-26-03
eCl@ss number, version 9.0 | 27-27-26-03
ETIM number, version 7.0 | EC002593
ETIM number, version 6.0 | EC002593
Hyväksynnät - Standardit
Sertifikaatit | IFA cULus CCC UKCA
Yleiset ominaisuudet
Standardit | BG-GS-ET-19 EN ISO 13849-1 EN ISO 14119 EN IEC 60947-5-1
Yleiset tiedot | yksilöllinen koodaus
Coding level according to EN ISO 14119 | Korkea
Toimintaperiaate | sähkömekaaninen
Kotelon materiaali | Muovi, lasikuituvahvistettu kestomuovi, itsestään sammuva
Ohjainpään materiaali | Ruostumaton teräs
Bruttopaino | 312 g
Yleiset tiedot-Ominaisuudet
jännitteellä lukittava | Kyllä
Käsinvapautus | Kyllä
Käyttösuuntien lukumäärä | 2
Apukoskettimien lukumäärä | 2
Turvakoskettimien lukumäärä | 3
Turvaluokitus
Standardit, määräykset | EN ISO 13849-1
Performance Level, up to | c
Luokka EN ISO 13849 mukaan | 1
B10D Normally-closed contact (NC) | 2 000 000 kytkentäalue
Mission time | 20 Vuosi
Turvaluokitus - Vikojen poissulkeminen
Please note: | Can be used when fault exclusion for dangerous damage to the 1-channel mechanism is permissible and sufficient protection against manipulation is guaranteed.
Performance Level, up to | d
Category | 3
Note | for 2-channel use and with suitable logic unit.
Mission time | 20 Vuosi
Mekaaniset tiedot
Toimintasäde, minimi | 140 mm
Mekaaninen elinikä, minimi | 1 000 000 kytkentäalue
Sulkuvoima standardin EN ISO 14119 mukaan | 1 000 N
Sulkuvoima, maksimi | 1 300 N
Pitovoima | 30 N
Pakkoavausliike | 11 mm
Positive break force per NC contact, minimum | 8,5 N
Pakkoavausvoima, minimi | 17 N
Tunnistusnopeus, maksimi | 2 m/s
Kiinnitys | Ruuvit
Type of the fixing screws | 2x M5
Tightening torque of the fastening screws for the housing cover, minimum | 0,7 Nm
Tightening torque of the fastening screws for the housing cover, maximum | 1 Nm
Note | Torx T10
Mekaaniset tiedot - Liitäntä
Kaapeliohjain | 1 x M20 x 1,5
Pistokeliitin | Ruuviliittimet
Kaapelikoko, minimi | 0,25 mm²
Kaapelikoko, maksimi | 1,5 mm²
Allowed type of cable | solid single-wire solid multi-wire flexible
Mekaaniset tiedot - Mitat
Pituus | 30 mm
Leveys | 108 mm
Korkeus | 84 mm
Ympäristöolosuhteet
Suojausluokka | IP67
Ambient temperature | -25 ... +60 °C
Storage and transport temperature | +25 ... +85 °C
Note (Relative humidity) | ei kondensoitumista jäätymätön
Protection class | II
Permissible installation altitude above sea level, maximum | 2 000 m
Ympäristöolosuhteet - Eristysparametrit
Eristysjännite | 250 VAC
Syöksyjännitekestoisuus | 4 kV
Overvoltage category | III
Saastumisaste standardin IEC/EN 60664-1 mukaan | 3
Sähköiset tiedot
Terminen nimellisvirta | 6 A
Rated control voltage | 24 VAC/DC
Vaadittava nimellinen oikosulkuvirta standardin EN 60947-5-1 mukaan | 1 000 A
Sähköinen virrankulutus, maksimi | 12 W
Kytkinosa | Magnet: 1 NO contact, 1 NC contact / Actuator: 2 NC contacts
Note (Switching element) | Kaksoiskatkaiseva vaihtokosketin, tyypin Zb tai 2 NC koskettimet, tai 3 NC koskettimet, tai 4 NC koskettimet galvaanisesti erotetuilla kosketinsilloilla Kaksoiskatkaiseva vaihtokosketin, tyypin Zb tai 2 NC koskettimet, galvaanisesti erotetuilla kosketinsilloilla
Kytkentäperiaate | slow action, positive break NC contact
kytkentätaajuus | 1 000 /h
Koskettimen materiaali, sähköinen | Hopea
Sähköiset tiedot - solenoidivalvonta IN
Magnet switch-on time | 100 %
Test pulse duration, maximum | 5 ms
Test pulse interval, minimum | 50 ms
Sähköiset tiedot - Turvakoskettimet
Voltage, Utilisation category AC-15 | 230 VAC
Current, Utilisation category AC-15 | 4 A
Voltage, Utilisation category DC-13 | 24 VDC
Current, Utilisation category DC-13 | 4 A
Sähköiset tiedot - Apukoskettimet
Voltage, Utilisation category AC-15 | 230 VAC
Current, Utilisation category AC-15 | 4 A
Voltage, Utilisation category DC-13 | 24 VDC
Current, Utilisation category DC-13 | 4 A
Tietoja
Huomautus (sovelluskäytöt) | liukusuojus irroitettava suojus avattava suojus
Toimitus sisältää
Toimitus sisältää | Vastakappaleita ei voi tilata erikseen! Avainaukon peite The actuator is included in the scope of delivery
Huomautus
Note (General) | Avainta ei toimiteta erikseen.
Note (Manual release) | Käytä käsinvapautukseen M3 kolmiokanta-avainta (sisältyy toimitukseen)
Schmersal Finland Oy, Äyritie 12 B, 01510 Vantaa
Tiedot ja arvot on tarkastettu huolellisesti. Kuvat voivat poiketa alkuperäisestä. Tarkemmat tekniset tiedot löytyvät manuaalista. Pidätämme oikeuden teknisiin muutoksiin ja virheisiin.
Luotu: 20.10.2024 10.30