## Worksheet
UVH 432Y-M20
| Metallikotelo 2 Koskettimet 62 mm x 80 mm x 50 mm ( peruskomponentti) Kytkentäpisteet ja kosketintoiminta säädettävissä | 3 Kaapeliläpivientejä M 20 x 1.5 Ohjainpään asentoa voidaan muuttaa 4 x 90° Varren asennon portaaton säätö 360° Varsi voidaan kääntää akselilla 180°
Tilaustiedot
Tuotekuvaus | UVH 432Y-M20
Tuotenumero (tilausnumero) | 101161093
EAN (European Article Number) | 4030661192178
eCl@ss number, version 12.0 | 27-27-06-01
eCl@ss number, version 11.0 | 27-27-06-01
eCl@ss number, version 9.0 | 27-27-06-01
ETIM number, version 7.0 | EC000030
ETIM number, version 6.0 | EC000030
Hyväksynnät - Standardit
Sertifikaatit | cULus
Yleiset ominaisuudet
Standardit | EN IEC 60947-5-1
Toimintaperiaate | mekaaninen
Slide form | Rulla
Kotelon materiaali | kevytmetalliseosvalu
Kotelon pinnoitteen materiaali | polttomaalattu
Bruttopaino | 420 g
Yleiset tiedot-Ominaisuudet
Avautuvien kosk. lukumäärä | 2
Turvalähdöt - Turvaluokitus
B10D Avautuva kosketin (NC) | 2 000 000 kytkentäalue
Mekaaniset tiedot
Tunnistuselementti | Rullavarsi
Rullan materiaali | Muovi
Mekaaninen elinikä, minimi | 10 000 000 kytkentäalue
Aktivointikulma, vasemmalta | 30 °
Aktivointikulma, oikealta | 30 °
Contact opening | 2 x 1,5 mm
Tunnistusnopeus, minimi | 1 mm/min
Tunnistusnopeus, maksimi | 3 m/s
Note (Actuating speed) | Tunnistusnopeus pystysuunnassa
Mekaaniset tiedot - Liitäntä
Pistokeliitin | Ruuviliitäntä M20 x 1.5
Kaapelikoko, minimi | 1,5 mm²
Kaapelikoko, maksimi | 2,5 mm²
Note | Kaapelitiedoissa johtimet ovat holkitettuja.
johdon poikkipinta-ala | 13 AWG
Mekaaniset tiedot - Mitat
Pituus | 50 mm
Leveys | 62 mm
Korkeus | 138 mm
Rullan leveys | 8,5 mm
Rullan halkaisija | 20 mm
Ympäristöolosuhteet
Suojausluokka | IP65
Ambient temperature | -20 ... +60 °C
Ympäristöolosuhteet - Eristysparametrit
Eristysjännite | 500 V
Sähköiset tiedot
Terminen nimellisvirta | 16 A
Kytkinosa | Avautuva (NC)
Kytkentäperiaate | Suoratoiminen
Koskettimen materiaali, sähköinen | Hopea
Huomautus
Note (General) | Type of contact and switching points can be factory set to order.
Schmersal Finland Oy, Äyritie 12 B, 01510 Vantaa
Tiedot ja arvot on tarkastettu huolellisesti. Kuvat voivat poiketa alkuperäisestä. Tarkemmat tekniset tiedot löytyvät manuaalista. Pidätämme oikeuden teknisiin muutoksiin ja virheisiin.
Luotu: 2.2.2025 15.54