## Worksheet
KA-0847
Kiinteällä kaapelilla 4-napainen laitteelle SLC/SLG
Tilaustiedot
Tuotekuvaus | KA-0847
Tuotenumero (tilausnumero) | 103005658
EAN (European Article Number) | 4030661436555
eCl@ss number, version 12.0 | 27-06-03-11
eCl@ss number, version 11.0 | 27-06-03-11
eCl@ss number, version 9.0 | 27-06-03-11
ETIM number, version 7.0 | EC001855
ETIM number, version 6.0 | EC001855
Yleiset ominaisuudet
Muotoilu | suora
Liitäntä (sähköinen) | naarasliitin
Kotelon materiaali | Muovi
Mutterien materiaali | Metalli, CuZn, niklattu
Kotelon väri | musta
Bruttopaino | 500 g
Yleiset tiedot-Ominaisuudet
Napojen lukumäärä | 4
Kaapelijohtojen lukumäärä | 4
Mekaaniset tiedot
Mekaaninen elinikä, minimi | 100 jaksot
Mekaaniset tiedot - Liitäntä
Kaapelin pituus | 5 m
Pistokeliitin | Ruuviliitäntä M20 x 1.5
johdon poikkipinta-ala | 0,34 mm2
Kaapelivaipan materiaali | PVC
Mekaaniset tiedot - pistokeliitin, A-puoli
Connector typ | Female connector, M8
Design | straight
Mekaaniset tiedot - pistokeliitin, B-puoli
Connector typ | Male connector, M12
Design | straight
Mekaaniset tiedot - Mitat
ISO-kierteen halkaisija | M12
Ympäristöolosuhteet
Suojausluokka | IP67
Ambient temperature (Cable) | -40 ... +80 °C
Ambient temperature (Connector) | -30 ... +90 °C
Ympäristöolosuhteet - Eristysparametrit
Saastumisaste standardin VDE 0100 mukaan | 3
Sähköiset tiedot
Rated operating voltage | 250 VAC
Kosketinkuorma | 4
Koskettimen materiaali, sähköinen | Metalli, CuZn, kullattu
Nastojen liitännät
PIN 1 | Ruskea
PIN 2 | Valkoinen
PIN 3 | Sininen
PIN 4 | musta
Schmersal Finland Oy, Äyritie 12 B, 01510 Vantaa
Tiedot ja arvot on tarkastettu huolellisesti. Kuvat voivat poiketa alkuperäisestä. Tarkemmat tekniset tiedot löytyvät manuaalista. Pidätämme oikeuden teknisiin muutoksiin ja virheisiin.
Luotu: 10.4.2025 20.48