## Worksheet
EX-AZM 170-11ZRK-P-3GD
| IDC-liitäntätapa Käsinvapautus EX-vyöhyke 2 ja 22 Muovikotelo | 1 Kaapeliläpivienti M 20 x 1.5 Virheellisen lukituksen suojalla varustettu lukko Korkea pitovoima 90 mm x 84 mm x 30 mm
Tilaustiedot
Tuotenumero (tilausnumero) | 103049429
EAN (European Article Number) | 4030661624518
Räjähdyssuojaus
Räjähdyssuojaus: määräykset | EN IEC 60079-0 EN IEC 60079-15 EN 60079-31
Räjähdyssuojausalueet | 2 22
Räjähdyssuojausluokka | 3G 3D
Räjähdyssuojausmerkinnät | EX II 3G Ex nC IIB T5 Gc X EX II 3D Ex tc IIIC T80°C Dc X
Manufacturer declaration | ATEX Zone 2 and 22
Yleiset ominaisuudet
Standardit | EN IEC 60947-5-1
Coding level according to EN ISO 14119 | alhainen
Toimintaperiaate | sähkömekaaninen
Kotelon materiaali | Muovi, lasikuituvahvistettu kestomuovi, itsestään sammuva
Yleiset tiedot-Ominaisuudet
potentiaalivapaat koskettimet | Kyllä
Käsinvapautus | Kyllä
Apukoskettimien lukumäärä | 1
Turvakoskettimien lukumäärä | 1
Turvaluokitus
Standardit, määräykset | EN ISO 13849-1
Performance Level, up to | c
Luokka EN ISO 13849 mukaan | 1
B10D Normally-closed contact (NC) | 2 000 000 kytkentäalue
Note | Electrical life on request.
B10D Normally-open contact (NO) | 1 000 000 kytkentäalue
Mission time | 20 Vuosi
Turvaluokitus - Vikojen poissulkeminen
Performance Level, up to | d
Category | 3
Note | for 2-channel use and with suitable logic unit.
Mission time | 20 Vuosi
Turvalähdöt - Lukitusta
Performance Level, up to | e
Note (Performance Level) | Information for the safety classification of the guard locking function is documented in the &quot;Operating instructions&quot; or in the &quot;Operation and mounting&quot; instructions.
Mekaaniset tiedot
Mekaaninen elinikä, minimi | 1 000 000 kytkentäalue
Törmäysenergia, maksimi | 7 J
Sulkuvoima | 1 000 N
Pitovoima | 30 N
Pakkoavausliike | 11 mm
Pakkoavausvoima, minimi | 8,5 N
Tunnistusnopeus, maksimi | 1 m/s
Kiinnitys | Ruuvit
Type of the screw head | Flat head screw
Tightening torque of the fastening screws for the housing cover, minimum | 0,4 Nm
Tightening torque of the fastening screws for the housing cover, maximum | 0,5 Nm
Tightening torque of the cable gland | 4,5 Nm
Mekaaniset tiedot - Liitäntä
Pistokeliitin | IDC-liitäntätapa
Tiivisteholkkien kaapelipoikkipinta, minimi | 6,5 mm
Tiivisteholkkien kaapelipoikkipinta, maksimi | 12 mm
Kaapelikoko, minimi | 1 x 0,75 mm², taipuisa
Kaapelikoko, maksimi | 1 x 1 mm², taipuisa
Allowed type of cable | solid single-wire flexible
Mekaaniset tiedot - Mitat
Pituus | 30 mm
Leveys | 90 mm
Korkeus | 84 mm
Ympäristöolosuhteet
Suojausluokka | IP67
Ambient temperature | -15 ... +45 °C
Note (Relative humidity) | ei kondensoitumista jäätymätön
Ympäristöolosuhteet - Eristysparametrit
Eristysjännite | 250 VAC
Syöksyjännitekestoisuus | 4 kV
Sähköiset tiedot
Terminen nimellisvirta | 2 A
Nimellisjännite | 24 VAC
Nimellisjännite | 24 VDC
Käyttöluokka AC-15 | 230 VAC
Käyttöluokka AC-15 | 2 A
Käyttöluokka DC-13 | 24 VDC
Käyttöluokka DC-13 | 2 A
Sähköinen virrankulutus, maksimi | 10 W
Kytkinosa | Sulkeutuva kosketin (NO), avautuva kosketin (NC)
Kytkentäperiaate | Suoratoiminen
kytkentätaajuus | 1 000 /h
Koskettimen materiaali, sähköinen | Hopea
Sähköiset tiedot - solenoidivalvonta IN
Magnet switch-on time | 100 %
Test pulse duration, maximum | 5 ms
Test pulse interval, minimum | 50 ms
Toimitus sisältää
Toimitus sisältää | Actuator must be ordered separately. Including Ex-certified screwed cable gland and screw plug
Huomautus
Note (General) | This type termination (IDC) method enables simple connetion of flexible conductors without the need for the use of conductor ferrules
Note (Manual release) | takana Käytä käsinvapautukseen lisätarvikkeena toimitettavaa M5 kolmiokanta-avainta
Schmersal Finland Oy, Äyritie 12 B, 01510 Vantaa
Tiedot ja arvot on tarkastettu huolellisesti. Kuvat voivat poiketa alkuperäisestä. Tarkemmat tekniset tiedot löytyvät manuaalista. Pidätämme oikeuden teknisiin muutoksiin ja virheisiin.
Luotu: 26.11.2024 21.33