## Worksheet
EX-AZM 161CC-12/12RKA-3D
| Jousiliitin EX-vyöhyke 22 Muovikotelo 130 mm x 90 mm x 30 mm Sulkuvoima 2000N | 6 Koskettimet Käsinvapautus Virheellisen lukituksen suojalla varustettu lukko Kaapeliläpivientejä 4 M 16 x 1.5
Tilaustiedot
Tuotekuvaus | EX-AZM 161CC-12/12RKA-3D
Tuotenumero (tilausnumero) | 103055351
EAN (European Article Number) | 4030661640921
Hyväksynnät - Standardit
Sertifikaatit | CCC-EX ATEX (Konformitätserklärung)
Räjähdyssuojaus
Räjähdyssuojaus: määräykset | EN IEC 60079-0 EN 60079-31
Räjähdyssuojausalueet | 22
Räjähdyssuojausluokka | 3D
Räjähdyssuojausmerkinnät | EX II 3D Ex tc IIIC T80°C Dc X
Yleiset ominaisuudet
Standardit | EN ISO 13849-1 EN ISO 14119 EN IEC 60947-5-1
Toimintaperiaate | sähkömekaaninen
Kotelon materiaali | Muovi, lasikuituvahvistettu kestomuovi, itsestään sammuva
Yleiset tiedot-Ominaisuudet
jännitteellä lukittava | Kyllä
Käsinvapautus | Kyllä
Käyttösuuntien lukumäärä | 3
Apukoskettimien lukumäärä | 2
Turvakoskettimien lukumäärä | 4
Turvaluokitus
Standardit, määräykset | EN ISO 13849-1
Performance Level, up to | c
Luokka EN ISO 13849 mukaan | 1
B10D Normally-closed contact (NC) | 2 000 000 kytkentäalue
Note | Electrical life on request.
B10D Normally-open contact (NO) | 1 000 000 kytkentäalue
Mission time | 20 Vuosi
Turvaluokitus - Vikojen poissulkeminen
Please note: | Can be used when fault exclusion for dangerous damage to the 1-channel mechanism is permissible and sufficient protection against manipulation is guaranteed.
Performance Level, up to | d
Category | 3
Note | for 2-channel use and with suitable logic unit.
Mission time | 20 Vuosi
Mekaaniset tiedot
Mekaaninen elinikä, minimi | 1 000 000 kytkentäalue
Ohjainliike | 5,5 mm
Törmäysenergia, maksimi | 7 J
Sulkuvoima standardin EN ISO 14119 mukaan | 2 000 N
Sulkuvoima, maksimi | 2 600 N
Pitovoima | 30 N
Pakkoavausliike | 10 mm
Positive break force per NC contact, minimum | 10 N
Tunnistusnopeus, maksimi | 1 m/s
Kiinnitys | Ruuvit
Type of the fixing screws | 3x M6
Type of the screw head | Flat head screw
Tightening torque of the fastening screws for the housing cover | 0,6 Nm
Note | The tightening sequence of the cover screws must be observed. This can be found in the attached drawing in the “Pictures” tab.
Tightening torque of the cable gland | 3 Nm
Mekaaniset tiedot - Liitäntä
Pistokeliitin | Jousiliitin
Tiivisteholkkien kaapelipoikkipinta, minimi | 5 mm
Tiivisteholkkien kaapelipoikkipinta, maksimi | 10 mm
Kaapelikoko, minimi | 1 x 0,75 mm²
Kaapelikoko, maksimi | 1 x 1,5 mm²
Mekaaniset tiedot - Mitat
Pituus | 30 mm
leveys | 130 mm
Korkeus | 90 mm
Ympäristöolosuhteet
Suojausluokka | IP67
Ambient temperature | -10 ... +50 °C
Note (Relative humidity) | ei kondensoitumista jäätymätön
Ympäristöolosuhteet - Eristysparametrit
Eristysjännite | 250 VAC
Syöksyjännitekestoisuus | 4 kV
Sähköiset tiedot
Terminen nimellisvirta | 6 A
Nimellisjännite | 24 VAC
Nimellisjännite | 24 VDC
Vaadittava nimellinen oikosulkuvirta standardin EN 60947-5-1 mukaan | 1 000 A
Käyttöluokka DC-13 | 24 VDC
Käyttöluokka DC-13 | 2,5 A
Sähköinen virrankulutus, maksimi | 10 W
Kytkinosa | Sulkeutuva kosketin (NO), avautuva kosketin (NC)
Kytkentäperiaate | slow action, positive break NC contact
kytkentätaajuus | 1 000 /h
Koskettimen materiaali, sähköinen | Hopea
Sähköiset tiedot - solenoidivalvonta IN
Magnet switch-on time | 100 %
Test pulse duration, maximum | 5 ms
Test pulse interval, minimum | 50 ms
Sähköiset tiedot - Turvakoskettimet
Voltage, Utilisation category DC-13 | 24 VDC
Current, Utilisation category DC-13 | 2,5 A
Sähköiset tiedot - Apukoskettimet
Voltage, Utilisation category DC-13 | 24 VDC
Current, Utilisation category DC-13 | 2,5 A
Tietoja
Huomautus (sovelluskäytöt) | liukusuojus irroitettava suojus avattava suojus
Toimitus sisältää
Toimitus sisältää | Actuator must be ordered separately.
Huomautus
Note (Manual release) | Huolto- ja asennustöihin ja vastaaviin
Schmersal Finland Oy, Äyritie 12 B, 01510 Vantaa
Tiedot ja arvot on tarkastettu huolellisesti. Kuvat voivat poiketa alkuperäisestä. Tarkemmat tekniset tiedot löytyvät manuaalista. Pidätämme oikeuden teknisiin muutoksiin ja virheisiin.
Luotu: 25.2.2025 21.21