## Worksheet
EX-TV10S 335-12Z-3D
EX-vyöhyke 22 Metallikotelo Ohjainpään akselia voi kääntää 360° Ohjainpään asentoa voi muuttaa 4 x 90° 40,5 mm x 107 mm x 65,3 mm Kestää hyvin öljyä ja lakkabensiiniä
Tilaustiedot
Tuotekuvaus | EX-TV10S 335-12Z-3D
Tuotenumero (tilausnumero) | 153003341
EAN (European Article Number) | 4030661427973
eCl@ss number, version 12.0 | 27-27-06-09
eCl@ss number, version 11.0 | 27-27-06-09
eCl@ss number, version 9.0 | 27-27-06-09
ETIM number, version 7.0 | EC002591
ETIM number, version 6.0 | EC002591
Hyväksynnät - Standardit
Sertifikaatit | ATEX (Konformitätserklärung)
Räjähdyssuojaus
Räjähdyssuojaus: määräykset | EN IEC 60079-0 EN IEC 60079-15 EN 60079-31
Räjähdyssuojausalueet | 2 22
Räjähdyssuojausluokka | 3G 3D
Räjähdyssuojausmerkinnät | EX II 3G Ex nC IIC T5 Gc X EX II 3D Ex tc IIIC T90°C Dc X
Manufacturer declaration | ATEX Zone 2 and 22
Yleiset ominaisuudet
Kotelon rakenne | Vakiorakenne
Ohjainpään tyyppi standardin DIN EN 50041 mukaan | A
Kotelon materiaali | Alumiini
Kotelon pinnoitteen materiaali | polttomaalattu
Vivun materiaali | Metalli
Bruttopaino | 295 g
Yleiset tiedot-Ominaisuudet
Turvakoskettimien lukumäärä | 2
Turvaluokitus
Standardit, määräykset | EN ISO 13849-1
Mission time | 20 Vuosi
Mekaaniset tiedot
Tunnistuselementti | Rullavarsi
Rullan materiaali | Muovi
Mekaaninen elinikä, minimi | 30 000 000 kytkentäalue
Reikä akselia varten | 10 mm
Törmäysenergia, maksimi | 4 J
Tunnistusnopeus, maksimi | 2,5 m/s
Note (Actuating speed) | Liikenopeus, kun ohjauskulma on 30° kytkimen akseliin
Mekaaniset tiedot - Liitäntä
Pistokeliitin | Ruuviliitäntä M20 x 1.5
Tiivisteholkkien kaapelipoikkipinta, minimi | 7 mm
Tiivisteholkkien kaapelipoikkipinta, maksimi | 12 mm
Kaapelikoko, minimi | 0,75 mm²
Kaapelikoko, maksimi | 2,5 mm²
Note | Kaapelitiedoissa johtimet ovat holkitettuja.
johdon poikkipinta-ala | 13 AWG
Mekaaniset tiedot - Mitat
Pituus | 60,6 mm
Leveys | 40,5 mm
Korkeus | 134 mm
Ympäristöolosuhteet
Suojausluokka | IP67
Ympäristöolosuhteet - Eristysparametrit
Eristysjännite | 500 V
Syöksyjännitekestoisuus | 6 kV
Sähköiset tiedot
Terminen nimellisvirta | 10 A
Käyttöluokka AC-15 | 230 VAC
Käyttöluokka AC-15 | 4 A
Käyttöluokka DC-13 | 24 VDC
Käyttöluokka DC-13 | 4 A
Kytkinosa | 1 sulkeutuva kosketin (NO), 2 avautuvaa kosketinta (NC)
kytkentätaajuus | 5 000 /h
Koskettimen materiaali, sähköinen | Hopea
Schmersal Finland Oy, Äyritie 12 B, 01510 Vantaa
Tiedot ja arvot on tarkastettu huolellisesti. Kuvat voivat poiketa alkuperäisestä. Tarkemmat tekniset tiedot löytyvät manuaalista. Pidätämme oikeuden teknisiin muutoksiin ja virheisiin.
Luotu: 26.4.2025 14.10