## Worksheet
T4V1H 335-11Z-ST-2468
Metallikotelo Monia eri ohjainpäävaihtoehtoja Kestää hyvin öljyä ja lakkabensiiniä 40,5 mm x 76 mm x 38 mm Ohjainpään asentoa voi muuttaa 4 x 90° EN 50041 rakenne
Tilaustiedot
Tuotekuvaus | T4V1H 335-11Z-ST-2468
Tuotenumero (tilausnumero) | 151178083
eCl@ss number, version 12.0 | 27-27-26-01
eCl@ss number, version 11.0 | 27-27-26-01
eCl@ss number, version 9.0 | 27-27-26-01
ETIM number, version 7.0 | EC000030
ETIM number, version 6.0 | EC000030
Yleiset ominaisuudet
Kotelon rakenne | Vakiorakenne
Ohjainpään tyyppi standardin DIN EN 50041 mukaan | A
Kotelon pinnoitteen materiaali | polttomaalattu
Vivun materiaali | Metalli
Bruttopaino | 295 g
Turvaluokitus
Standardit, määräykset | BG-GS-ET-15 EN ISO 13849-1 EN IEC 60947-5-1
Mission time | 20 Vuosi
Mekaaniset tiedot
Tunnistuselementti | Rullavarsi
Rullan materiaali | Muovi
Mekaaninen elinikä, minimi | 30 000 000 kytkentäalue
Tunnistusnopeus, maksimi | 2,5 m/s
Note (Actuating speed) | Liikenopeus, kun ohjauskulma on 30° kytkimen akseliin
Toiminnan vääntömomentti, minimi | 0,3 Nm
Mekaaniset tiedot - Liitäntä
Pistokeliitin | Liitin M12, 4-napainen
Kaapelikoko, minimi | 0,75 mm²
Kaapelikoko, maksimi | 2,5 mm²
Mekaaniset tiedot - Mitat
Pituus | 60,6 mm
Leveys | 40,5 mm
Korkeus | 129,5 mm
Sähköiset tiedot
Terminen nimellisvirta | 10 A
Vaadittava nimellinen oikosulkuvirta standardin EN 60947-5-1 mukaan | 1 000 A
Käyttöluokka AC-15 | 230 VAC
Käyttöluokka AC-15 | 4 A
Käyttöluokka DC-13 | 24 VDC
Käyttöluokka DC-13 | 4 A
kytkentätaajuus | 5 000 /h
Koskettimen materiaali, sähköinen | Hopea
Schmersal Finland Oy, Äyritie 12 B, 01510 Vantaa
Tiedot ja arvot on tarkastettu huolellisesti. Kuvat voivat poiketa alkuperäisestä. Tarkemmat tekniset tiedot löytyvät manuaalista. Pidätämme oikeuden teknisiin muutoksiin ja virheisiin.
Luotu: 1.3.2025 18.48