## Worksheet
ACTUATOR AZ 335-B6-FLEX
Sopii erityisesti saranallisiin suojuksiin Kompensoi kahden akselin ± 5 mm:n välyksen Erittäin pienille toimintasäteille
Tilaustiedot
Note (Delivery capacity) | Ei saatavana!
Tuotekuvaus | ACTUATOR AZ 335-B6-FLEX
Tuotenumero (tilausnumero) | 101150808
EAN (European Article Number) | 4030661287881
eCl@ss number, version 12.0 | 27-27-26-06
eCl@ss number, version 11.0 | 27-27-26-06
eCl@ss number, version 9.0 | 27-27-26-06
ETIM number, version 7.0 | EC001487
ETIM number, version 6.0 | EC001487
Yleiset ominaisuudet
Coding level according to EN ISO 14119 | alhainen
Ohjainpään materiaali | Ruostumaton teräs (V2A)
Bruttopaino | 165 g
Mekaaniset tiedot
Toimintasäde, minimi | 100 mm
Vastakappale | joustava
Huomautus
Note (General) | The axis of the hinge must be 52.7 mm above and in a parallel plane to the top surface of the safety switch. Actuating radius adjustable to minimum 100 mm using a hexagonal key wrench AF 2 mm minimum actuating radius on hinged guards in line with the plane of the actuator 100 mm
Schmersal Finland Oy, Äyritie 12 B, 01510 Vantaa
Tiedot ja arvot on tarkastettu huolellisesti. Kuvat voivat poiketa alkuperäisestä. Tarkemmat tekniset tiedot löytyvät manuaalista. Pidätämme oikeuden teknisiin muutoksiin ja virheisiin.
Luotu: 9.5.2024 11.56