## Worksheet
ASIM-C-M12-4P-2M
Kompakti turvatulomoduuli Integroitu passiiviseen liitäntämoduuliin Kahdelle potentiaalivapaalle avaajakoskettimelle Suojausluokka IP67
Tilaustiedot
Tuotekuvaus | ASIM-C-M12-4P-2M
Tuotenumero (tilausnumero) | 103004695
EAN (European Article Number) | 4030661441054
eCl@ss number, version 12.0 | 27-24-26-04
eCl@ss number, version 11.0 | 27-24-26-04
eCl@ss number, version 9.0 | 27-24-26-04
ETIM number, version 7.0 | EC001599
ETIM number, version 6.0 | EC001599
Hyväksynnät - Standardit
Sertifikaatit | cULus
Yleiset ominaisuudet
Standardit | EN 50295 EN IEC 62061 EN ISO 13849-1 EN IEC 60947-5-1 EN IEC 60947-5-3 EN IEC 60947-5-5 EN IEC 60204-1 EN IEC 60947-1
Kotelon materiaali | Muovi, kestomuovi
Reaktioaika, maksimi | 1 ms
Riskin kesto, maksimi | 5 ms
Bruttopaino | 137 g
Yleiset tiedot-Ominaisuudet
Turvatoiminnot | Kyllä
Integroitu näyttö, tila | Kyllä
Turvaluokitus
Standardit, määräykset | EN IEC 62061
Performance Level, up to | e
Luokka EN ISO 13849 mukaan | 4
Safety Integrity Level (SIL) | 3
Mission time | 20 Vuosi
Mekaaniset tiedot - Liitäntä
Kaapelin pituus | 2 m
Pistokeliitin | Liitinholkki, M12, 4-napainen, A-koodattu
Kaapelin materiaali | Polyurethane PUR
Mekaaniset tiedot - Mitat
leveys | 27,7 mm
Korkeus | 40,5 mm
Syvyys | 22 mm
Ympäristöolosuhteet
Suojausluokka | IP67
Ambient temperature | -20 ... +60 °C
Storage and transport temperature | -25 ... +80 °C
Suhteellinen kosteus, minimi | 30 %
Suhteellinen kosteus, maksimi | 95 %
Note (Relative humidity) | ei kondensoitumista jäätymätön
Tärinänkesto standardin EN 60068-2-6 mukaan | 10 … 57 Hz, Amplitudi 0,75 mm
Iskunkestävyys | 30 g / 11 ms
Protection class | III
Ympäristöolosuhteet - Eristysparametrit
Eristysjännite | 32 VDC
Syöksyjännitekestoisuus | 0,8 kV
Overvoltage category | III
Saastumisaste standardin VDE 0100 mukaan | 3
Sähköiset tiedot - AS-Interface
Rated operating voltage | 26,5 ... 31,6 VDC (Protection against polarity reversal)
AS-i Virrankulutus, maksimi | 90 mA
Sähköiset tiedot - AS-Interface, Erittely
AS-i Version | V 3.0
AS-i Profile | S-0.B.F.0
AS-i Input, Channel 1 | Databitit DI 0/DI 1 = dynaaminen koodinsiirto
AS-i Input, Channel 2 | Databitit DI 2/DI 3 = dynaaminen koodinsiirto
AS-i Outputs, DO 0 | Ei käytössä
AS-i Outputs, DO 1 … DO 3 | Ei käytössä
AS-i Parameter bits, P0 | Yhteysvalvonta AS-i
AS-i Parameter bits, P1 ... P3 | Ei käytössä
Note (AS-i Parameter bits) | Aseta parametrilähdöt arvoon "1111" (0xF)
AS-i Input module address | 0
Note (AS-i Input module address) | Esiasetettu osoitteeksi 0, muutetaan AS-i -väylän kautta tai käsiohjelmointilaitteella
Tilanäyttö
Huomautus (Kytkentätilan LED-näyttö) | (1) Vihreä LED : AS-i syöttöjännite / Orjaosoite = 0 (2) Punainen LED: AS-i viestintävirhe / Orjaosoite = 0 (3) Keltainen LED: l1 = tila turvatulo 1 (4) Keltainen LED: I2 = tila turvatulo 2 (5) Keltainen LED: -
Schmersal Finland Oy, Äyritie 12 B, 01510 Vantaa
Tiedot ja arvot on tarkastettu huolellisesti. Kuvat voivat poiketa alkuperäisestä. Tarkemmat tekniset tiedot löytyvät manuaalista. Pidätämme oikeuden teknisiin muutoksiin ja virheisiin.
Luotu: 12.12.2024 20.33