## Worksheet
HDT-BL-BL
hygienic design blue, visible sealing elements Customised symbols possible
Tilaustiedot
Tuotekuvaus | HDT-BL-BL
Tuotenumero (tilausnumero) | 103039534
EAN (European Article Number) | 4030661617473
eCl@ss number, version 12.0 | 27-37-12-10
eCl@ss number, version 11.0 | 27-37-12-10
eCl@ss number, version 9.0 | 27-37-12-10
ETIM number, version 7.0 | EC000221
ETIM number, version 6.0 | EC000221
Hyväksynnät - Standardit
Sertifikaatit | cULus hygiene tested
Yleiset ominaisuudet
Standardit | EN IEC 60947-5-1 EN IEC 60947-1 DIN EN 1672-2
Muotoilu | Pushbutton
Design | Pyöreä Tactile
Asennusolosuhteet (mekaaniset) | Vapaa
Sealing type | Kalvo Huulitiiviste
Ohjainten materiaali | Muovi
Kuvun materiaali | Muovi
Eturenkaan materiaali | Edelstahl
Toimintaelimen väri | Sininen
Eturenkaan väri | Hopea
Paljetiivisteen väri | Sininen
Bruttopaino | 47 g
Yleiset tiedot-Ominaisuudet
Kiinnityslaippa | Kyllä
Koestus mahdollinen | Kyllä
Kytkentäasentojen lukumäärä | 1
Mekaaniset tiedot
Vapautus | ilman
Mechanical life, Command devices | 1 000 000 kytkentäalue
Liikepituus | 3,5 mm
Kiinnitys | central nut
Kiristysvääntömomentti muttereille, maksimi | 4 Nm
Typical actuating force of the push button | 1,5 N
Mekaaniset tiedot - Mitat
Korkeus | 11 mm
Mounting height | 13 mm
Note (Mounting height) | Height in front of the front panel.
Asennussyvyys | 48 mm
Note (Mounting depth) | Lisäpistokeliitin
Kosketuspinnan halkaisija | 22 mm
toimipäiden halkaisijat | 45 mm
Kauluksen halkaisija | 44,5 mm
Mounting diameter | 22,3 mm
Etulevyn paksuus, minimi {mm} | 1,5 mm
Etulevyn paksuus, maksimi | 6 mm
Asennusväli | 65 x 65 mm
Ympäristöolosuhteet
Suojausluokka | IP67 IP69K
Ambient temperature | -25 ... +80 °C
Sähköiset tiedot
kytkentätaajuus | 1 000 /h
Toimitus sisältää
Huomautus (toimituksen sisältö, lukumäärä ja tyyppi) | Scope of delivery with contact carrier SMF
Schmersal Finland Oy, Äyritie 12 B, 01510 Vantaa
Tiedot ja arvot on tarkastettu huolellisesti. Kuvat voivat poiketa alkuperäisestä. Tarkemmat tekniset tiedot löytyvät manuaalista. Pidätämme oikeuden teknisiin muutoksiin ja virheisiin.
Luotu: 8.2.2025 6.37