## Worksheet
HML-BL-WS
hygienic design 360° radiating all around blue, visible sealing elements
Tilaustiedot
Tuotekuvaus | HML-BL-WS
Tuotenumero (tilausnumero) | 103039523
EAN (European Article Number) | 4030661617589
eCl@ss number, version 12.0 | 27-37-12-11
eCl@ss number, version 11.0 | 27-37-12-11
eCl@ss number, version 9.0 | 27-37-12-11
ETIM number, version 7.0 | EC000223
ETIM number, version 6.0 | EC000223
Hyväksynnät - Standardit
Sertifikaatit | hygiene tested
Yleiset ominaisuudet
Standardit | EN IEC 60947-5-1 EN IEC 60947-1 DIN EN 1672-2
Muotoilu | Indicator lights Etuseinä-asennus
Design | Pyöreä Litteä kupu
Asennusolosuhteet (mekaaniset) | Vapaa
Sealing type | Kalvo Huulitiiviste
Kuvun materiaali | Muovi
Kuvun väri | Valkoinen
Paljetiivisteen väri | Sininen
Bruttopaino | 27 g
Yleiset tiedot-Ominaisuudet
Valaistava | Kyllä
Kiinnityslaippa | Kyllä
Kokonaan eristetty | Kyllä
Mekaaniset tiedot
Kiinnitys | central nut
Kiristysvääntömomentti muttereille, maksimi | 4 Nm
Mekaaniset tiedot - Mitat
Mounting height | 10 mm
Note (Mounting height) | Height in front of the front panel.
Asennussyvyys | 51 mm
Note (Mounting depth) | Depth behind front panel including light element
Kokonaishalkaisija | 44,5 mm
toimipäiden halkaisijat | 45 mm
Mounting diameter | 22,3 mm
Etulevyn paksuus, minimi {mm} | 1,5 mm
Etulevyn paksuus, maksimi | 6 mm
Asennusväli | 65 x 65 mm
Ympäristöolosuhteet
Suojausluokka | IP67 IP69K
Ambient temperature | -25 ... +80 °C
Tilanäyttö
Note (Integral System Diagnostics, status ) | jännitteelle 24 VAC/DC
Toimitus sisältää
Huomautus (toimituksen sisältö, lukumäärä ja tyyppi) | Kiinnityslaippa ELM sisältyy toimitukseen
Schmersal Finland Oy, Äyritie 12 B, 01510 Vantaa
Tiedot ja arvot on tarkastettu huolellisesti. Kuvat voivat poiketa alkuperäisestä. Tarkemmat tekniset tiedot löytyvät manuaalista. Pidätämme oikeuden teknisiin muutoksiin ja virheisiin.
Luotu: 6.1.2025 17.26