## Worksheet
HB-BL
mounting flange blind plug
Tilaustiedot
Tuotekuvaus | HB-BL
Tuotenumero (tilausnumero) | 103038908
EAN (European Article Number) | 4030661617169
eCl@ss number, version 12.0 | 27-37-12-39
eCl@ss number, version 11.0 | 27-37-12-39
eCl@ss number, version 9.0 | 27-37-12-39
ETIM number, version 7.0 | EC002023
ETIM number, version 6.0 | EC002023
Hyväksynnät - Standardit
Sertifikaatit | cULus
Yleiset ominaisuudet
Standardit | EN IEC 60947-5-1 EN IEC 60947-1 DIN EN 1672-2
Muotoilu | Etuseinä-asennus
Design | Pyöreä
Sealing type | Kalvo Huulitiiviste
Ohjainten materiaali | Stainless steel
Eturenkaan materiaali | Stainless steel (V4A)
Toimintaelimen väri | Antrasiitti
Eturenkaan väri | Hopea
Paljetiivisteen väri | Sininen
Bruttopaino | 77 g
Mekaaniset tiedot
Kiinnitys | Ruuvit
Ruuvin kiristysvääntömomentti, maksimi | 1,8 Nm
Mekaaniset tiedot - Mitat
Mounting height | 7 mm
Note (Mounting height) | Height in front of the front panel.
Asennussyvyys | 4 mm
toimipäiden halkaisijat | 45 mm
Mounting diameter | 22,3 mm
Etulevyn paksuus, minimi {mm} | 1,5 mm
Etulevyn paksuus, maksimi | 6 mm
Asennusväli | 65 x 65 mm
Ympäristöolosuhteet
Suojausluokka | IP67 IP69K
Ambient temperature | -25 ... +80 °C
Schmersal Finland Oy, Äyritie 12 B, 01510 Vantaa
Tiedot ja arvot on tarkastettu huolellisesti. Kuvat voivat poiketa alkuperäisestä. Tarkemmat tekniset tiedot löytyvät manuaalista. Pidätämme oikeuden teknisiin muutoksiin ja virheisiin.
Luotu: 9.3.2025 15.21