## Worksheet
HDRZ40-BL-BL
hygienic design with or without latching small body illuminable
Tilaustiedot
Tuotekuvaus | HDRZ40-BL-BL
Tuotenumero (tilausnumero) | 103039518
EAN (European Article Number) | 4030661617404
eCl@ss number, version 12.0 | 27-37-12-12
eCl@ss number, version 11.0 | 27-37-12-12
eCl@ss number, version 9.0 | 27-37-12-12
ETIM number, version 7.0 | EC001038
ETIM number, version 6.0 | EC001038
Hyväksynnät - Standardit
Sertifikaatit | cULus hygiene tested
Yleiset ominaisuudet
Standardit | EN IEC 60947-5-1 EN IEC 60947-1 DIN EN 1672-2
Muotoilu | Etuseinä-asennus
Design | Pyöreä
Sealing type | Kalvo Huulitiiviste
Ohjainten materiaali | Muovi
Eturenkaan materiaali | Stainless steel (V4A)
Paljetiivisteen materiaali | Silikoni
Toimintaelimen väri | Sininen
Eturenkaan väri | Hopea
Paljetiivisteen väri | Sininen
Bruttopaino | 64 g
Yleiset tiedot-Ominaisuudet
Kiinnityslaippa | Kyllä
Koestus mahdollinen | Ei
Asennoituva saatavilla | Kyllä
Kokonaan eristetty | Kyllä
Kytkentäasentojen lukumäärä | 1
Mekaaniset tiedot
Liikepituus | 5,5 mm
Kiinnitys | central nut
Kiristysvääntömomentti muttereille, maksimi | 4 Nm
Mekaaniset tiedot - Mitat
Korkeus | 20 mm
Mounting height | 38 mm
Note (Mounting height) | Height in front of the front panel.
Asennussyvyys | 48 mm
Note (Mounting depth) | Depth behind front panel including a contact element
Kosketuspinnan halkaisija | 40 mm
toimipäiden halkaisijat | 45 mm
Mounting diameter | 22,3 mm
Etulevyn paksuus, minimi {mm} | 1,5 mm
Etulevyn paksuus, maksimi | 6 mm
Asennusväli | 65 x 65 mm
Ympäristöolosuhteet
Suojausluokka | IP67 IP69K
Ambient temperature | -25 ... +80 °C
Toimitus sisältää
Huomautus (toimituksen sisältö, lukumäärä ja tyyppi) | Scope of delivery with contact carrier SMF
Schmersal Finland Oy, Äyritie 12 B, 01510 Vantaa
Tiedot ja arvot on tarkastettu huolellisesti. Kuvat voivat poiketa alkuperäisestä. Tarkemmat tekniset tiedot löytyvät manuaalista. Pidätämme oikeuden teknisiin muutoksiin ja virheisiin.
Luotu: 26.2.2025 2.31