## Worksheet
HDL-BL-GN
hygienic design illuminable blue, visible sealing elements
Tilaustiedot
Tuotekuvaus | HDL-BL-GN
Tuotenumero (tilausnumero) | 103039537
EAN (European Article Number) | 4030661617527
eCl@ss number, version 12.0 | 27-37-12-11
eCl@ss number, version 11.0 | 27-37-12-11
eCl@ss number, version 9.0 | 27-37-12-11
ETIM number, version 7.0 | EC000223
ETIM number, version 6.0 | EC000223
Hyväksynnät - Standardit
Sertifikaatit | cULus hygiene tested
Yleiset ominaisuudet
Standardit | EN IEC 60947-5-1 EN IEC 60947-1 DIN EN 1672-2
Muotoilu | Etuseinä-asennus Illuminated pushbutton
Design | Pyöreä Tactile
Sealing type | Kalvo Huulitiiviste
Ohjainten materiaali | Muovi
Eturenkaan materiaali | Stainless steel (V4A)
Toimintaelimen väri | vihreä
Eturenkaan väri | Hopea
Paljetiivisteen väri | Sininen
Colour of the sealing | Sininen
Bruttopaino | 47 g
Yleiset tiedot-Ominaisuudet
Valaistava | Kyllä
Kiinnityslaippa | Kyllä
Koestus mahdollinen | Kyllä
Kokonaan eristetty | Kyllä
Number of contact elements, maximum | 2
Mekaaniset tiedot
Vapautus | ilman
Liikepituus | 3,5 mm
Kiinnitys | central nut
Kiristysvääntömomentti muttereille, maksimi | 4 Nm
Mekaaniset tiedot - Mitat
Mounting height | 13 mm
Note (Mounting height) | Height in front of the front panel.
Asennussyvyys | 51 mm
Note (Mounting depth) | Depth behind front panel including a contact element
Kokonaishalkaisija | 44,5 mm
Kosketuspinnan halkaisija | 22 mm
toimipäiden halkaisijat | 45 mm
Kauluksen halkaisija | 44,5 mm
Mounting diameter | 22,3 mm
Etulevyn paksuus, minimi {mm} | 1,5 mm
Etulevyn paksuus, maksimi | 6 mm
Asennusväli | 65 x 65 mm
Ympäristöolosuhteet
Suojausluokka | IP67 IP69K
Ambient temperature | -25 ... +80 °C
Toimitus sisältää
Huomautus (toimituksen sisältö, lukumäärä ja tyyppi) | Scope of delivery with contact carrier SMF
Schmersal Finland Oy, Äyritie 12 B, 01510 Vantaa
Tiedot ja arvot on tarkastettu huolellisesti. Kuvat voivat poiketa alkuperäisestä. Tarkemmat tekniset tiedot löytyvät manuaalista. Pidätämme oikeuden teknisiin muutoksiin ja virheisiin.
Luotu: 7.3.2025 17.10