## Worksheet
CLP101
single elements Positive-break NC contact for fail-safe switching Snap-on mounting
Tilaustiedot
Tuotekuvaus | CLP101
Tuotenumero (tilausnumero) | 103040378
EAN (European Article Number) | 4030661553726
eCl@ss number, version 12.0 | 27-37-13-02
eCl@ss number, version 11.0 | 27-37-13-02
eCl@ss number, version 9.0 | 27-37-13-02
ETIM number, version 7.0 | EC000041
ETIM number, version 6.0 | EC000041
Hyväksynnät - Standardit
Sertifikaatit | cULus
Yleiset ominaisuudet
Standardit | EN IEC 60947-5-1 EN IEC 60947-1
Ilmastorasitus | EN 60068-2-30
Muotoilu | Avain
Design | Pyöreä
Kotelon materiaali | Muovi, kestomuovi, itsestään sammuva
Bruttopaino | 10 g
Yleiset tiedot-Ominaisuudet
Koestus mahdollinen | Kyllä
Turvaluokitus
B10D Normally-closed contact (NC) | 100.000 kytkentäalue
Mission time | 20 Vuosi
Mekaaniset tiedot
Mekaaninen elinikä, minimi | 5.000.000 kytkentäalue
Toimintavoima, maksimi | 8 N
Pakkoavausliike | 2 mm
Kiinnitys | asennusslaippa
Mekaaniset tiedot - Liitäntä
Kaapelikoko, minimi | 0,5 mm², jäykkä 0,5 mm², taipuisa
Kaapelikoko, maksimi | 2,5 mm², jäykkä 1,5 mm², taipuisa
Note | Kaapelitiedoissa johtimet ovat holkitettuja.
Liittimien kiristysvääntömomentti | 1 Nm
Liitäntä (mekaaninen) | Ruuviliitäntä
Mekaaniset tiedot - Mitat
Pituus | 44 mm
leveys | 9 mm
Korkeus | 27 mm
Ympäristöolosuhteet
Kytkentätilan suojausluokka | IP40
Liittimien ja liitäntöjen suojausluokka | IP20
Suhteellinen kosteus, maksimi | 93 %
Note (Relative humidity) | ei kondensoitumista jäätymätön
Tärinänkesto standardin EN 60068-2-6 mukaan | 10 … 150 Hz, 20 g
Iskunkestävyys | 30 g / 18 ms
Permissible installation altitude above sea level, maximum | 2.000 m
Ambient temperature, switch element, maximum | +60 °C
Ambient temperature, switch element, minimum | -25 °C
Ympäristöolosuhteet - Eristysparametrit
Eristysjännite | 500 V
Syöksyjännitekestoisuus | 2,5 kV
Saastumisaste standardin IEC/EN 60947-1 mukaan | 3
Sähköiset tiedot
Terminen nimellisvirta | 6 A
Käyttöluokka AC-15 | 250 VAC
Käyttöluokka AC-15 | 6 A
Käyttöluokka DC-13 | 24 VDC
Käyttöluokka DC-13 | 3 A
Soveltuu pienjännitteille | ≥ 5 V / ≥ 1 mA
Note (Switching element) | kaksoiskatkaisulla
Kytkentäperiaate | slow action, positive break NC contact
kytkentätaajuus | 1.200 /h
Koskettimen materiaali, sähköinen | Hopea
Switching element | Opener (NC)
Koskettimen merkintä | 1 - 2
Tietoja
Huomautus (sovelluskäytöt) | Turvallinen kenttäkotelo hajautettu I/O Turvallinen kenttäkotelo hajautettu I/O
Schmersal Finland Oy, Äyritie 12 B, 01510 Vantaa
Tiedot ja arvot on tarkastettu huolellisesti. Kuvat voivat poiketa alkuperäisestä. Tarkemmat tekniset tiedot löytyvät manuaalista. Pidätämme oikeuden teknisiin muutoksiin ja virheisiin.
Luotu: 10.10.2025 11.07