## Worksheet
CLP110-20ST
bulk packaging Snap-on mounting
Tilaustiedot
Tuotekuvaus | CLP110-20ST
Tuotenumero (tilausnumero) | 103045540
EAN (European Article Number) | 4030661565187
eCl@ss number, version 12.0 | 27-37-13-02
eCl@ss number, version 11.0 | 27-37-13-02
eCl@ss number, version 9.0 | 27-37-13-02
ETIM number, version 7.0 | EC000041
ETIM number, version 6.0 | EC000041
Yleiset ominaisuudet
Muotoilu | Avain
Design | Pyöreä
Kotelon materiaali | Muovi
Bruttopaino | 175 g
Yleiset tiedot-Ominaisuudet
Koestus mahdollinen | Kyllä
Mekaaniset tiedot
Mekaaninen elinikä, minimi | 5 000 000 kytkentäalue
Kiinnitys | asennusslaippa
Mekaaniset tiedot - Liitäntä
Pistokeliitin | Ruuviliittimet
Kaapelikoko, minimi | 0,5 mm², jäykkä 0,5 mm², taipuisa
Kaapelikoko, maksimi | 2,5 mm², jäykkä 1,5 mm², taipuisa
Note | Kaapelitiedoissa johtimet ovat holkitettuja.
Liittimien kiristysvääntömomentti | 1 Nm
Mekaaniset tiedot - Mitat
Pituus | 44 mm
leveys | 9 mm
Korkeus | 27 mm
Ympäristöolosuhteet
Kytkentätilan suojausluokka | IP40
Liittimien ja liitäntöjen suojausluokka | IP20
Ympäristöolosuhteet - Eristysparametrit
Eristysjännite | 500 V
Syöksyjännitekestoisuus | 2,5 kV
Sähköiset tiedot
Terminen nimellisvirta | 6 A
Käyttöluokka AC-15 | 250 VAC
Käyttöluokka AC-15 | 6 A
Käyttöluokka DC-13 | 24 VDC
Käyttöluokka DC-13 | 3 A
Soveltuu pienjännitteille | ≥ 5 V / ≥ 1 mA
Kytkinosa | Sulkeutuva kosketin (NO)
Note (Switching element) | kaksoiskatkaisulla
Kytkentäperiaate | Suoratoiminen
kytkentätaajuus | 1 200 /h
Koskettimen materiaali, sähköinen | Hopea
Koskettimen merkintä | 3 - 4
Tietoja
Huomautus (sovelluskäytöt) | Turvallinen kenttäkotelo hajautettu I/O Turvallinen kenttäkotelo hajautettu I/O
Toimitus sisältää
Toimitus sisältää | 20 pieces
Schmersal Finland Oy, Äyritie 12 B, 01510 Vantaa
Tiedot ja arvot on tarkastettu huolellisesti. Kuvat voivat poiketa alkuperäisestä. Tarkemmat tekniset tiedot löytyvät manuaalista. Pidätämme oikeuden teknisiin muutoksiin ja virheisiin.
Luotu: 14.1.2025 20.28