## Worksheet
HWSE11.1-BL-WS
hygienic design up to 12 positions with short or long toggle
Tilaustiedot
Tuotekuvaus | HWSE11.1-BL-WS
Tuotenumero (tilausnumero) | 103044281
EAN (European Article Number) | 4030661618548
eCl@ss number, version 12.0 | 27-37-12-43
eCl@ss number, version 11.0 | 27-37-12-43
eCl@ss number, version 9.0 | 27-37-12-43
ETIM number, version 7.0 | EC001029
ETIM number, version 6.0 | EC001029
Hyväksynnät - Standardit
Sertifikaatit | hygiene tested
Yleiset ominaisuudet
Standardit | EN IEC 60947-5-1 EN IEC 60204-1 DIN EN 1672-2 ANSI/UL 60947-1 ANSI/UL 60947-4-1A
Muotoilu | Etuseinä-asennus
Design | Pyöreä
Vipu | pitkä
Sealing type | Kalvo Huulitiiviste
Ohjainten materiaali | Muovi
Eturenkaan materiaali | Stainless steel (V4A)
Toimintaelimen väri | Valkoinen
Eturenkaan väri | Hopea
Paljetiivisteen väri | Sininen
Bruttopaino | 270 g
Yleiset tiedot-Ominaisuudet
Asennoituva saatavilla | Kyllä
Kytkentäasentojen lukumäärä | 11
Mekaaniset tiedot
Mekaaninen elinikä, minimi | 1 000 000 kytkentäalue
kytkentäkulma | 30 °
Kiinnitys | central nut
Kiristysvääntömomentti muttereille, maksimi | 4 Nm
Mekaaniset tiedot - Liitäntä
Pistokeliitin | Ruuviliittimet
Kaapelikoko, minimi | 1 mm², jäykkä 1 mm², taipuisa
Kaapelikoko, maksimi | 2,5 mm², jäykkä 2,5 mm², taipuisa
Note | Kaapelitiedoissa johtimet ovat holkitettuja.
johdon poikkipinta-ala | 12 AWG
Liittimien kiristysvääntömomentti | 2,5 Nm
Mekaaniset tiedot - Mitat
Note (Mounting height) | Height in front of the front panel.
Asennussyvyys | 114 mm
Note (Mounting depth) | Lisäpistokeliitin
toimipäiden halkaisijat | 45 mm
Kahvan pituus | 52,5 mm
Mounting diameter | 22,3 mm
Etulevyn paksuus, minimi {mm} | 1,5 mm
Etulevyn paksuus, maksimi | 6 mm
Ympäristöolosuhteet
Suojausluokka | IP67 IP69K
Ambient temperature | +0 ... +80 °C
Ympäristöolosuhteet - Eristysparametrit
Syöksyjännitekestoisuus | 4 kV
Sähköiset tiedot
Terminen nimellisvirta | 20 A
Rated operating voltage | 690 VAC
Vaadittava nimellinen oikosulkuvirta standardin EN 60947-5-1 mukaan | 10 000 A
Kytkentäperiaate | Suoratoiminen
Tietoja
Huomautus (sovelluskäytöt) | Turvallinen kenttäkotelo hajautettu I/O
Toimitus sisältää
Huomautus (toimituksen sisältö, lukumäärä ja tyyppi) | Scope of delivery with contact carrier SMF-SG
Schmersal Finland Oy, Äyritie 12 B, 01510 Vantaa
Tiedot ja arvot on tarkastettu huolellisesti. Kuvat voivat poiketa alkuperäisestä. Tarkemmat tekniset tiedot löytyvät manuaalista. Pidätämme oikeuden teknisiin muutoksiin ja virheisiin.
Luotu: 21.2.2025 18.50