## Worksheet
HWT32-BL-SW
hygienic design with short or long toggle 2 or 3 positions
Tilaustiedot
Tuotekuvaus | HWT32-BL-SW
Tuotenumero (tilausnumero) | 103039685
EAN (European Article Number) | 4030661617732
eCl@ss number, version 12.0 | 27-37-12-13
eCl@ss number, version 11.0 | 27-37-12-13
eCl@ss number, version 9.0 | 27-37-12-13
ETIM number, version 7.0 | EC000222
ETIM number, version 6.0 | EC000222
Hyväksynnät - Standardit
Sertifikaatit | cULus hygiene tested
Yleiset ominaisuudet
Standardit | EN IEC 60947-5-1 EN IEC 60947-1 DIN EN 1672-2
Muotoilu | Etuseinä-asennus
Design | Pyöreä
Vipu | lyhyt
Sealing type | Kalvo Huulitiiviste
Ohjainten materiaali | Muovi
Eturenkaan materiaali | Stainless steel (V4A)
Toimintaelimen väri | musta
Eturenkaan väri | Hopea
Paljetiivisteen väri | Sininen
Bruttopaino | 69 g
Yleiset tiedot-Ominaisuudet
Koestus mahdollinen | Kyllä
Kytkentäasentojen lukumäärä | 3
Mekaaniset tiedot
Hipaisuasento | vasen
Kytkentäkulma, vasen | 45 °
Kulma, kytkentäkulma, oikea | 45 °
Kiinnitys | central nut
Kiristysvääntömomentti muttereille, maksimi | 4 Nm
Mekaaniset tiedot - Mitat
Mounting height | 31 mm
Note (Mounting height) | Height in front of the front panel.
Asennussyvyys | 48 mm
Note (Mounting depth) | Depth behind front panel including a contact element
toimipäiden halkaisijat | 45 mm
Kahvan pituus | 26 mm
Mounting diameter | 22,3 mm
Etulevyn paksuus, minimi {mm} | 1,5 mm
Etulevyn paksuus, maksimi | 6 mm
Asennusväli | 65 x 65 mm
Ympäristöolosuhteet
Suojausluokka | IP67 IP69K
Ambient temperature | +0 ... +80 °C
Tietoja
Huomautus (sovelluskäytöt) | Turvallinen kenttäkotelo hajautettu I/O
Toimitus sisältää
Huomautus (toimituksen sisältö, lukumäärä ja tyyppi) | Scope of delivery with contact carrier SMF
Schmersal Finland Oy, Äyritie 12 B, 01510 Vantaa
Tiedot ja arvot on tarkastettu huolellisesti. Kuvat voivat poiketa alkuperäisestä. Tarkemmat tekniset tiedot löytyvät manuaalista. Pidätämme oikeuden teknisiin muutoksiin ja virheisiin.
Luotu: 21.5.2025 16.04