## Worksheet
HHSNH40-BL-RT
hygienic design with or without mounting plate lockable with a lock
Tilaustiedot
Tuotekuvaus | HHSNH40-BL-RT
Tuotenumero (tilausnumero) | 103044295
EAN (European Article Number) | 4030661617985
eCl@ss number, version 12.0 | 27-37-14-03
eCl@ss number, version 11.0 | 27-37-14-03
eCl@ss number, version 9.0 | 27-37-14-03
ETIM number, version 7.0 | EC000216
ETIM number, version 6.0 | EC000216
Hyväksynnät - Standardit
Sertifikaatit | hygiene tested
Yleiset ominaisuudet
Standardit | EN IEC 60947-5-1 EN IEC 60204-1 DIN EN 1672-2 ANSI/UL 60947-1 ANSI/UL 60947-4-1A
Muotoilu | Main switches 40A
Design | Large marking plate
Vipu | pitkä
Sealing type | Kalvo Huulitiiviste
Ohjainten materiaali | Muovi
Eturenkaan materiaali | stainless steel
Toimintaelimen väri | punainen
Merkkikilven väri | keltainen
Kiinnikkeen väri | Hopea
Kosketinelementin väri | musta
Eturenkaan väri | Hopea
Paljetiivisteen väri | Sininen
Bruttopaino | 220 g
Yleiset tiedot-Ominaisuudet
Asennoituva saatavilla | Kyllä
Kytkentäasentojen lukumäärä | 1
Number of main contacts | 3
Mekaaniset tiedot
lukitusasento | oikea
Mekaaninen elinikä, minimi | 100 000 kytkentäalue
Kulma, kytkentäkulma, oikea | 90 °
Kiinnitys | central nut
Kiristysvääntömomentti muttereille, maksimi | 4 Nm
Mounting position main contacts | 0°
Mekaaniset tiedot - Liitäntä
Pistokeliitin | Ruuviliittimet
Kaapelikoko, minimi | 1 mm², jäykkä 0,75 mm², taipuisa
Kaapelikoko, maksimi | 10 mm², jäykkä 6 mm², taipuisa
Note | Kaapelitiedoissa johtimet ovat holkitettuja.
johdon poikkipinta-ala | 8 AWG
Liittimien kiristysvääntömomentti | 2,5 Nm
Mekaaniset tiedot - Mitat
Pituus | 72 mm
Mounting height | 32 mm
Note (Mounting height) | Height in front of the front panel.
Asennussyvyys | 77 mm
Note (Mounting depth) | Lisäpistokeliitin
Pituus x leveys x korkeus | Halkaisija Ø: 49 mm
toimipäiden halkaisijat | 45 mm
Kahvan pituus | 52,5 mm
Mounting diameter | 22,3 mm
Etulevyn paksuus, minimi {mm} | 1,5 mm
Etulevyn paksuus, maksimi | 6 mm
Note | Per kotelo
Ympäristöolosuhteet
Suojausluokka | IP67 IP69K
Ambient temperature | +0 ... +80 °C
Ympäristöolosuhteet - Eristysparametrit
Syöksyjännitekestoisuus | 6 kV
Sähköiset tiedot
Terminen nimellisvirta | 40 A
Rated operating voltage | 690 VAC
Vaadittava nimellinen oikosulkuvirta standardin EN 60947-5-1 mukaan | 15 000 A
Kytkentäteho, AC-3 | 11 000 W
Kytkentäteho, AC-23 | 15 000 W
Kytkentäperiaate | Suoratoiminen
Tietoja
Huomautus (sovelluskäytöt) | Turvallinen kenttäkotelo hajautettu I/O Turvallinen kenttäkotelo hajautettu I/O
Toimitus sisältää
Huomautus (toimituksen sisältö, lukumäärä ja tyyppi) | Kiinnityslaippa ELM sisältyy toimitukseen Kiinnityslaippa ELM sisältyy toimitukseen
Schmersal Finland Oy, Äyritie 12 B, 01510 Vantaa
Tiedot ja arvot on tarkastettu huolellisesti. Kuvat voivat poiketa alkuperäisestä. Tarkemmat tekniset tiedot löytyvät manuaalista. Pidätämme oikeuden teknisiin muutoksiin ja virheisiin.
Luotu: 19.12.2024 5.57