## Worksheet
BETAETIGER AZ/AZM 415-B3
Sopii erityisesti saranallisiin suojuksiin Erittäin pienille toimintasäteille avimen poikittaisessa suunnassa
Tilaustiedot
Tuotekuvaus | BETAETIGER AZ/AZM 415-B3
Tuotenumero (tilausnumero) | 101144797
EAN (European Article Number) | 4030661134314
eCl@ss number, version 12.0 | 27-27-26-06
eCl@ss number, version 11.0 | 27-27-26-06
eCl@ss number, version 9.0 | 27-27-26-06
ETIM number, version 7.0 | EC001487
ETIM number, version 6.0 | EC001487
Yleiset ominaisuudet
Bruttopaino | 165 g
Mekaaniset tiedot
Toimintasäde, minimi | 250 mm
Vastakappale | suora joustava
Poikittaisvoima | 25 000 N
Huomautus
Note (General) | The axis of the hinge must be 36 mm above and in a parallel plane to the top surface of the safety switch. The sockets are equipped with pin holes. The use of dowel pins prevents disassembly of the actuator. By the adjustment of the hexagon socket screws "a", the actuators can be fitted any desired position. This actuator can also be used for sliding doors. Actuating radius adjustable, minimum 250, using an hexagonal key wrench 4 A/F
Schmersal Finland Oy, Äyritie 12 B, 01510 Vantaa
Tiedot ja arvot on tarkastettu huolellisesti. Kuvat voivat poiketa alkuperäisestä. Tarkemmat tekniset tiedot löytyvät manuaalista. Pidätämme oikeuden teknisiin muutoksiin ja virheisiin.
Luotu: 30.1.2025 4.37