## Worksheet
EWT32.1V
Tilaustiedot
Tuotekuvaus | EWT32.1V
Tuotenumero (tilausnumero) | 101006199
EAN (European Article Number) | 4030661548524
eCl@ss number, version 12.0 | 27-37-12-13
eCl@ss number, version 11.0 | 27-37-12-13
eCl@ss number, version 9.0 | 27-37-12-13
ETIM number, version 7.0 | EC000222
ETIM number, version 6.0 | EC000222
Hyväksynnät - Standardit
Sertifikaatit | cULus
Yleiset ominaisuudet
Standardit | EN IEC 60947-5-1 EN IEC 60947-5-5 EN IEC 60947-1
Muotoilu | Step selector switch
Vipu | pitkä
Sealing type | Muototiivisteet
Ohjainten materiaali | Muovi
Eturenkaan materiaali | Alumiini
Eturenkaan väri | Hopea
Kahvan väri | Harmaa
Bruttopaino | 50 g
Yleiset tiedot-Ominaisuudet
Asennoituva saatavilla | Ei
Kokonaan eristetty | Kyllä
Ohjaintappien lukumäärä | 2
Kytkentäasentojen lukumäärä | 3
Mekaaniset tiedot
Vapautus | ilman
Mekaaninen elinikä, minimi | 300 000 kytkentäalue
Kytkentäkulma, vasen | 35 °
Kulma, kytkentäkulma, oikea | 35 °
Kiinnitys | asennusslaippa
Ruuvin kiristysvääntömomentti | 0,6 Nm
Mekaaniset tiedot - Mitat
Kokonaishalkaisija | 35 mm
Kauluksen halkaisija | 35 mm
Kahvan pituus | 46 mm
Painikeosan halkaisija | 28 mm
Mounting diameter | 22,3 mm
Etulevyn paksuus, minimi {mm} | 1 mm
Etulevyn paksuus, maksimi | 6 mm
Asennusväli | 60 x 60 mm
Ympäristöolosuhteet
Suojausluokka | IP65
Ambient temperature | +0 ... +75 °C
Tärinänkesto standardin EN 60068-2-6 mukaan | 5 g (EN 60068-2-6)
Iskunkestävyys
Schmersal Finland Oy, Äyritie 12 B, 01510 Vantaa
Tiedot ja arvot on tarkastettu huolellisesti. Kuvat voivat poiketa alkuperäisestä. Tarkemmat tekniset tiedot löytyvät manuaalista. Pidätämme oikeuden teknisiin muutoksiin ja virheisiin.
Luotu: 27.11.2024 20.39