## Worksheet
EDP40.VSW
Tilaustiedot
Tuotekuvaus | EDP40.VSW
Tuotenumero (tilausnumero) | 101006176
EAN (European Article Number) | 4030661548234
eCl@ss number, version 12.0 | 27-37-12-12
eCl@ss number, version 11.0 | 27-37-12-12
eCl@ss number, version 9.0 | 27-37-12-12
ETIM number, version 7.0 | EC001038
ETIM number, version 6.0 | EC001038
Hyväksynnät - Standardit
Sertifikaatit | cULus
Yleiset ominaisuudet
Standardit | EN IEC 60947-5-1 EN IEC 60947-5-5 EN IEC 60947-1
Muotoilu | Lukkiutuva painike - etuseinäasennus
Design | Pyöreä
Sealing type | Muototiivisteet
Ohjainten materiaali | Alumiini
Eturenkaan materiaali | Alumiini
Toimintaelimen väri | musta
Eturenkaan väri | Hopea
Bruttopaino | 59 g
Yleiset tiedot-Ominaisuudet
Kiinnityslaippa | Kyllä
Koestus mahdollinen | Kyllä
Kokonaan eristetty | Kyllä
Mekaaniset tiedot
Vapautus | ilman
Liikepituus | 5 mm
Toimintavoima, likiarvo | 2 N
Kiinnitys | Asennuslaippa EFM
Ruuvin kiristysvääntömomentti | 0,6 Nm
Mekaaniset tiedot - Mitat
Korkeus | 19 mm
Note (Mounting depth) | Lisäpistokeliitin
Kokonaishalkaisija | 35 mm
toimipäiden halkaisijat | 37 mm
Kauluksen halkaisija | 35 mm
Mounting diameter | 22,3 mm
Etulevyn paksuus, minimi {mm} | 1 mm
Etulevyn paksuus, maksimi | 6 mm
Asennusväli | 60 x 60 mm
Ympäristöolosuhteet
Suojausluokka | IP65
Ambient temperature | -25 ... +75 °C
Tärinänkesto standardin EN 60068-2-6 mukaan | 5 g
Iskunkestävyys
Sähköiset tiedot
kytkentätaajuus | 1 200 /h
Schmersal Finland Oy, Äyritie 12 B, 01510 Vantaa
Tiedot ja arvot on tarkastettu huolellisesti. Kuvat voivat poiketa alkuperäisestä. Tarkemmat tekniset tiedot löytyvät manuaalista. Pidätämme oikeuden teknisiin muutoksiin ja virheisiin.
Luotu: 2.12.2024 19.00