## Worksheet
ESS21S12.V
Tilaustiedot
Tuotekuvaus | ESS21S12.V
Tuotenumero (tilausnumero) | 101006163
EAN (European Article Number) | 4030661548548
eCl@ss number, version 12.0 | 27-37-12-43
eCl@ss number, version 11.0 | 27-37-12-43
eCl@ss number, version 9.0 | 27-37-12-43
ETIM number, version 7.0 | EC001029
ETIM number, version 6.0 | EC001029
Yleiset ominaisuudet
Standardit | EN IEC 60947-5-1 EN IEC 60947-5-5 EN IEC 60947-1
Muotoilu | Avainvalintakytkin - etuseinäasennus
Asennusolosuhteet (mekaaniset) | Vapaa
Sealing type | Muototiivisteet
Lukkosylinterin materiaali | Teräs
Eturenkaan materiaali | Alumiini
Lukkosylinterin väri | Hopea
Eturenkaan väri | Hopea
Bruttopaino | 139 g
Yleiset tiedot-Ominaisuudet
Asennoituva saatavilla | Kyllä
Kokonaan eristetty | Kyllä
Ohjaintappien lukumäärä | 1
Kytkentäasentojen lukumäärä | 2
Mekaaniset tiedot
Vapautus | Avainpalautus
Avaimen irrotus asento | Asento 0 Asento 0 ja I
lukitusasento | oikea
Mekaaninen elinikä, minimi | 300 000 kytkentäalue
Kulma, kytkentäkulma, oikea | 90 °
Kiinnitys | asennusslaippa
Ruuvin kiristysvääntömomentti | 0,6 Nm
Avaimen numero | EKM30
Mekaaniset tiedot - Mitat
Kokonaishalkaisija | 35 mm
Kauluksen halkaisija | 35 mm
lukkosylinterin halkaisija | 22 mm
Mounting diameter | 22,3 mm
Korkeus asetetulla avaimella | 39 mm
Etulevyn paksuus, minimi {mm} | 1 mm
Etulevyn paksuus, maksimi | 6 mm
Ympäristöolosuhteet
Suojausluokka | IP65
Ambient temperature | +0 ... +75 °C
Tärinänkesto standardin EN 60068-2-6 mukaan | 5 g
Iskunkestävyys
Toimitus sisältää
Toimitus sisältää | 1x Key
Huomautus
Note (General) | Erikoiskotelo tilauksesta
Schmersal Finland Oy, Äyritie 12 B, 01510 Vantaa
Tiedot ja arvot on tarkastettu huolellisesti. Kuvat voivat poiketa alkuperäisestä. Tarkemmat tekniset tiedot löytyvät manuaalista. Pidätämme oikeuden teknisiin muutoksiin ja virheisiin.
Luotu: 6.2.2025 10.27