## Worksheet
EMLH.VBL
Tilaustiedot
Tuotekuvaus | EMLH.VBL
Tuotenumero (tilausnumero) | 101006228
EAN (European Article Number) | 4030661548784
eCl@ss number, version 12.0 | 27-37-12-11
eCl@ss number, version 11.0 | 27-37-12-11
eCl@ss number, version 9.0 | 27-37-12-11
ETIM number, version 7.0 | EC000223
ETIM number, version 6.0 | EC000223
Hyväksynnät - Standardit
Sertifikaatit | cULus
Yleiset ominaisuudet
Standardit | EN IEC 60947-5-1 EN IEC 60947-1
Muotoilu | Indicator lights Etuseinä-asennus
Design | Pyöreä Korkea kupu
Asennusolosuhteet (mekaaniset) | Vapaa
Sealing type | Muototiivisteet
Kuvun materiaali | Lasi
Eturenkaan materiaali | Alumiini
Kuvun väri | Sininen
Eturenkaan väri | Hopea
Paljetiivisteen väri | Sininen
Bruttopaino | 35 g
Yleiset tiedot-Ominaisuudet
Valaistava | Kyllä
Kiinnityslaippa | Kyllä
Kokonaan eristetty | Kyllä
Mekaaniset tiedot
Kiinnitys | asennusslaippa
Ruuvin kiristysvääntömomentti | 0,6 Nm
Mekaaniset tiedot - Mitat
Korkeus | 20 mm
Note (Mounting height) | Height in front of the front panel.
Kokonaishalkaisija | 35 mm
Kuvun korkeus | 6 mm
Kalotin halkaisija | 11 mm
Kauluksen halkaisija | 35 mm
Mounting diameter | 22,3 mm
Etulevyn paksuus, minimi {mm} | 1 mm
Etulevyn paksuus, maksimi | 6 mm
Asennusväli | 40 x 50 mm
Ympäristöolosuhteet
Suojausluokka | IP65
Ambient temperature | -25 ... +75 °C
Tärinänkesto standardin EN 60068-2-6 mukaan | 5 g
Iskunkestävyys
Schmersal Finland Oy, Äyritie 12 B, 01510 Vantaa
Tiedot ja arvot on tarkastettu huolellisesti. Kuvat voivat poiketa alkuperäisestä. Tarkemmat tekniset tiedot löytyvät manuaalista. Pidätämme oikeuden teknisiin muutoksiin ja virheisiin.
Luotu: 1.4.2025 20.50