## Worksheet
MJ 064-03Y
Metallikotelo 184 mm x 111 mm x 149 mm (peruskomponentti) 2 Kaapeliläpivientejä M 25 x 1.5 3 tai 4 Koskettimet Ohjainpään asentoa voi muuttaa 4 x 90°
Tilaustiedot
Tuotekuvaus | MJ 064-03Y
Tuotenumero (tilausnumero) | 101056945
EAN (European Article Number) | 4030661022642
eCl@ss number, version 12.0 | 27-27-06-01
eCl@ss number, version 11.0 | 27-27-06-01
eCl@ss number, version 9.0 | 27-27-06-01
ETIM number, version 7.0 | EC000030
ETIM number, version 6.0 | EC000030
Hyväksynnät - Standardit
Sertifikaatit | cULus CCC
Yleiset ominaisuudet
Standardit | EN IEC 60947-5-1
Toimintaperiaate | mekaaninen
Slide form | Rulla
Kotelon materiaali | Valurauta, sinkitty
Kotelon pinnoitteen materiaali | polttomaalattu
Bruttopaino | 3 880 g
Yleiset tiedot-Ominaisuudet
Avautuvien kosk. lukumäärä | 3
Turvalähdöt - Turvaluokitus
B10D Avautuva kosketin (NC) | 2 000 000 kytkentäalue
Mekaaniset tiedot
Tunnistuselementti | Rullavipu
Rullan materiaali | Muovi
Mekaaninen elinikä, minimi | 30 000 kytkentäalue
Aktivointikulma, vasemmalta | 30 °
Aktivointikulma, oikealta | 45 °
Contact opening | 2 x 4 mm
Tunnistusnopeus, minimi | 600 mm/min
Tunnistusnopeus, maksimi | 1 m/s
Note (Actuating speed) | Tunnistusnopeus pystysuunnassa
Mekaaniset tiedot - Liitäntä
Pistokeliitin | Ruuviliitäntä M20 x 1.5
Kaapelikoko, minimi | 1,5 mm²
Kaapelikoko, maksimi | 4 mm²
Note | Kaapelitiedoissa johtimet ovat holkitettuja.
johdon poikkipinta-ala | 11 AWG
Mekaaniset tiedot - Mitat
Pituus | 149 mm
Korkeus | 90 mm
Rullan leveys | 9 mm
Rullan halkaisija | 36 mm
Ympäristöolosuhteet
Suojausluokka | IP65
Ambient temperature | -30 ... +90 °C
Ympäristöolosuhteet - Eristysparametrit
Eristysjännite | 500 V
Syöksyjännitekestoisuus | 6 kV
Sähköiset tiedot
Terminen nimellisvirta | 25 A
Käyttöluokka AC-15 | 400 VAC
Käyttöluokka AC-15 | 25 A
Kytkinosa | Avautuva (NC)
Note (Switching element) | kaksoiskatkaisulla galvaanisesti erotetut kosketinsillat
Kytkentäperiaate | Momenttikosketin
kytkentätaajuus | 1 000 /h
Koskettimen materiaali, sähköinen | Hopea
Huomautus
Note (General) | Oikealta tapahtuvaa aktivointia tulisi välttää, sillä se lyhentää rajakytkimen mekaanista elinikää.
Schmersal Finland Oy, Äyritie 12 B, 01510 Vantaa
Tiedot ja arvot on tarkastettu huolellisesti. Kuvat voivat poiketa alkuperäisestä. Tarkemmat tekniset tiedot löytyvät manuaalista. Pidätämme oikeuden teknisiin muutoksiin ja virheisiin.
Luotu: 31.5.2025 9.53