## Worksheet
CSS 8-180-2P+D-E-L
| Kiinteällä kaapelilla 5-napainen Helppo diagnoosi anturiin LED-valon ja elektronisen apukosketinlähdön avulla Muovikotelo Elektroninen kosketukseton, koodattu järjestelmä versetzt anfahrbar | Kytkentäpisteiden erinomainen toistotarkkuus Anturiketjun enimmäispituus 200 m Ennakkovaroitus työskenneltäessä lähellä anturin hystereesialueen rajaa Itsevalvova 16 anturin sarjakytkentä 2 oikosulkusuojattua PNP-turvalähtöä
Tilaustiedot
Tuotekuvaus | CSS 8-180-2P+D-E-L
Tuotenumero (tilausnumero) | 101169552
EAN (European Article Number) | 4030661295954
eCl@ss number, version 12.0 | 27-27-46-01
eCl@ss number, version 11.0 | 27-27-24-03
eCl@ss number, version 9.0 | 27-27-24-03
ETIM number, version 7.0 | EC001829
ETIM number, version 6.0 | EC001829
Hyväksynnät - Standardit
Sertifikaatit | TÜV cULus UKCA
Yleiset ominaisuudet
Standardit | EN IEC 60947-5-3 EN IEC 61508
Toimintaperiaate | induktiivinen
Kotelon rakenne | sylinteri, kierre
Asennusolosuhteet (mekaaniset) | ei uppoasenteinen
Tunnistimen topologia | Yksittäis- tai päätelaite sarjassa
Kotelon materiaali | Muovi, lasikuituvahvistettu kestomuoviMuovi, lasikuituvahvistettu kestomuovi
Aktiivinen alue | Muovi, lasikuituvahvistettu kestomuoviMuovi, lasikuituvahvistettu kestomuovi
Mutterien materiaali | Muovi, lasikuituvahvistettu kestomuoviMuovi, lasikuituvahvistettu kestomuovi
Reaktioaika, maksimi | 30 ms
Riskin kesto, maksimi | 30 ms
Bruttopaino | 150 g
Yleiset tiedot-Ominaisuudet
Oikosulun tunnistus | Kyllä
Oikosulun tunnistus | Kyllä
Turvatoiminnot | Kyllä
Integroitu näyttö, tila | Kyllä
Apupuolijohdelähtöjen lukumäärä | 1
Digitaaliturvalähtöjen lukumäärä | 2
Sarjaan kytkettyjen antureiden lukumäärä | 16
Turvaluokitus
Standardit, määräykset | EN ISO 13849-1 EN IEC 60947-5-3 EN IEC 61508
Performance Level, up to | e
Luokka EN ISO 13849 mukaan | 4
PFH arvo | 2,50 x 10⁻⁹ /h
Safety Integrity Level (SIL) | 3
Mission time | 20 Vuosi
Mekaaniset tiedot
Kiristysvääntömomentti muttereille, maksimi | 3 Nm
Mekaaniset tiedot - Kytkentäetäisyydet EN IEC 60947-5-3:n mukaan
Switch distance, typical | 8 mm
Taattu kytkentäetäisyys &quot;ON&quot; | 7 mm
Taattu kytkentäetäisyys &quot;OFF&quot; | 10 mm
Hystereesi (kytkentäetäisyys), maksimi | 0,7 mm
Toistotarkkuus R | 0,2 mm
Mekaaniset tiedot - Liitäntä
Kaapelin pituus | 2 m
Pistokeliitin | kaapeli
Pistokeliitin, lähtö | 5-napainen
johdon poikkipinta-ala | 0,35 mm2
johdon poikkipinta-ala | 22 AWG
Mekaaniset tiedot - Mitat
Anturin ISO-kierre | M18
avainväli | 24 SW
Pituus | 92 mm
Ympäristöolosuhteet
Suojausluokka | IP65 IP67
Ambient temperature | -25 ... +60 °C
Storage and transport temperature | -25 ... +85 °C
Tärinänkesto standardin EN 60068-2-6 mukaan | 10 … 55 Hz, Amplitudi 1 mm
Iskunkestävyys | 30 g / 11 ms
Protection class | II
Ympäristöolosuhteet - Eristysparametrit
Eristysjännite | 32 VDC
Syöksyjännitekestoisuus | 0,8 kV
Overvoltage category | III
Saastumisaste standardin VDE 0100 mukaan | 3
Sähköiset tiedot
Operating voltage | 24 VDC -15 % / +10 %
No-load supply current I0, typical | 50 mA
Rated operating voltage | 24 VDC
Nimellisvirta | 1 000 mA
Kytkentätaajuus, noin | 3 Hz
Utilisation category DC-12 | 24 VDC / 0,05 A
Sähköiset tiedot - Digitaaliturvalähdöt
Nimellisvirta (turvalähdöt) | 500 mA
Lähtövirta (turvalähtö), maksimi | 0,5 A
Turvalähtö | p-type
Voltage drop Ud, maximum | 0,5 V
Leakage current Ir, maximum | 0,5 mA
Voltage, Utilisation category DC-12 | 24 VDC
Current, Utilisation category DC-12 | 0,5 A
Voltage, Utilisation category DC-13 | 24 VDC
Current, Utilisation category DC-13 | 0,5 A
Sähköiset tiedot - diagnoosilähtö
Rated operating voltage | 24 VDC
Design of control elements | p-type
Voltage drop Ud, maximum | 4 V
Voltage, Utilisation category DC-12 | 24 VDC
Current, Utilisation category DC-12 | 0,05 A
Voltage, Utilisation category DC-13 | 24 VDC
Current, Utilisation category DC-13 | 0,05 A
Tilanäyttö
Huomautus (Kytkentätilan LED-näyttö) | Monivärinen LED: vihreä, punainen, keltainen
Nastojen liitännät
PIN 1 | A1 Ue Ruskea
PIN 2 | Y2 Turvalähtö 2: valkoinen
PIN 3 | A2 GND Sininen
PIN 4 | Y1 Turvalähtö 1 musta
PIN 5 | Apukosketinlähtö: harmaa
Toimitus sisältää
Toimitus sisältää | Actuator must be ordered separately.
Asennusmateriaalin toimitus sisältää | 2x Mutterit M18 x 1
Lisätarvikkeet
Suositus (ohjainpää) | CST 180-1 CST 180-2
Recommended safety switchgear | PROTECT PSC1 SRB-E-301ST SRB-E-201LC
Huomautus
Note (General) | Evaluation requirements: dual-channel safety input, suitable for p-type sensors with NO function. The safety-monitoring module must tolerate internal functional tests of the sensors with cyclic switch-off of the sensor outputs for max. 0.25 ms. Short-circuit recognition by the evaluation is not necessary.
Schmersal Finland Oy, Äyritie 12 B, 01510 Vantaa
Tiedot ja arvot on tarkastettu huolellisesti. Kuvat voivat poiketa alkuperäisestä. Tarkemmat tekniset tiedot löytyvät manuaalista. Pidätämme oikeuden teknisiin muutoksiin ja virheisiin.
Luotu: 22.5.2024 1.52