## Worksheet
TV10S 355-11Z
| 3 Kaapeliläpivienti M 20 x 1.5 LED-malli saatavana Metallikotelo Kestää hyvin öljyä ja lakkabensiiniä | Ohjainpään asentoa voi muuttaa 4 x 90° 66,7 mm x 107 mm x 65,3 mm Ohjainpään akselia voi kääntää 360°
Tilaustiedot
Tuotekuvaus | TV10S 355-11Z
Tuotenumero (tilausnumero) | 101117211
EAN (European Article Number) | 4030661073446
Hyväksynnät - Standardit
Sertifikaatit | cULus CCC
Yleiset ominaisuudet
Kotelon materiaali | kevytmetalliseosvalu
Kotelon pinnoitteen materiaali | polttomaalattu
Bruttopaino | 310 g
Yleiset tiedot-Ominaisuudet
Apukoskettimien lukumäärä | 1
Turvakoskettimien lukumäärä | 1
Turvaluokitus
Standardit, määräykset | BG-GS-ET-15 EN ISO 13849-1 EN IEC 60947-5-1
Mission time | 20 Vuosi
Turvalähdöt - Turvaluokitus
B10D Avautuva kosketin (NC) | 20 000 000 kytkentäalue
Mekaaniset tiedot
Tunnistuselementti | Muut
Mekaaninen elinikä, minimi | 1 000 000 kytkentäalue
Pakkoavauskulma | 7 °
Reikä akselia varten | 10 mm
Pakkoavausvääntömomentti | 0,6 Nm
Mekaaniset tiedot - Liitäntä
Pistokeliitin | Ruuviliitäntä M20 x 1.5
Kaapelikoko, minimi | 0,75 mm²
Kaapelikoko, maksimi | 2,5 mm²
Note | Kaapelitiedoissa johtimet ovat holkitettuja.
Mekaaniset tiedot - pistokeliitin, B-puoli
Connector typ | Female connector
Mekaaniset tiedot - Mitat
Pituus | 65,3 mm
Leveys | 66,7 mm
Korkeus | 107 mm
Ympäristöolosuhteet
Suojausluokka | IP67
Ambient temperature | -25 ... +70 °C
Ympäristöolosuhteet - Eristysparametrit
Eristysjännite | 500 V
Syöksyjännitekestoisuus | 6 kV
Sähköiset tiedot
Terminen nimellisvirta | 10 A
Käyttöluokka AC-15 | 230 VAC
Käyttöluokka AC-15 | 4 A
Käyttöluokka DC-13 | 24 VDC
Käyttöluokka DC-13 | 4 A
Kytkinosa | Sulkeutuva kosketin (NO), avautuva kosketin (NC)
Kytkentäperiaate | Suoratoiminen
kytkentätaajuus | 1 000 /h
Koskettimen materiaali, sähköinen | Hopea
Huomautus
Note (General) | By turning the head in 90° steps, 8 actuating planes are possible. A Torx T10 screwdriver is required for this purpose. Even when the screw is removed, the head is self-retaining. The switch can still not be tampered. Adjustment tool: locking screw to fix, shaft pre-drilled to pin Universal joint available to compensate for axial displacement (only for shaft bore 10 mm)
Schmersal Finland Oy, Äyritie 12 B, 01510 Vantaa
Tiedot ja arvot on tarkastettu huolellisesti. Kuvat voivat poiketa alkuperäisestä. Tarkemmat tekniset tiedot löytyvät manuaalista. Pidätämme oikeuden teknisiin muutoksiin ja virheisiin.
Luotu: 3.2.2025 14.18