## Worksheet
CSS 12-34-V-SD-M-L
| 1 x Kiinteällä kaapelilla 8-napainen manövrering på huvudsida Sarjadiagnostiikkalähtö Enintään 31 tunnistinta voidaan sarjakytkeä Muovikotelo Elektroninen kosketukseton, koodattu järjestelmä | versetzt anfahrbar 27 mm x 108,2 mm x 35 mm Kytkentäpisteiden erinomainen toistotarkkuus Anturiketjun enimmäispituus 200 m 2 oikosulkusuojattua PNP-turvalähtöä Turvakaapeleiden yhdistetty oikosulku, johdinkatkos ja ulkoisen jännitteen valvonta ohjauskeskukselle asti.
Tilaustiedot
Note (Delivery capacity) | Ei saatavana!
Tuotekuvaus | CSS 12-34-V-SD-M-L
Tuotenumero (tilausnumero) | 101181062
EAN (European Article Number) | 4030661314860
eCl@ss number, version 12.0 | 27-27-46-01
eCl@ss number, version 11.0 | 27-27-24-03
eCl@ss number, version 9.0 | 27-27-24-03
ETIM number, version 7.0 | EC001829
ETIM number, version 6.0 | EC001829
Hyväksynnät - Standardit
Sertifikaatit | TÜV cULus UKCA
Yleiset ominaisuudet
Standardit | EN IEC 60947-5-3
Toimintaperiaate | induktiivinen
Kotelon rakenne | lohko
Asennusolosuhteet (mekaaniset) | ei uppoasenteinen
Tunnistimen topologia | Rivirajakytkimet
Kotelon materiaali | Muovi, lasikuituvahvistettu kestomuoviMuovi, lasikuituvahvistettu kestomuovi
Aktiivinen alue | Muovi, lasikuituvahvistettu kestomuoviMuovi, lasikuituvahvistettu kestomuovi
Reaktioaika, maksimi | 30 ms
Riskin kesto, maksimi | 60 ms
Bruttopaino | 300 g
Yleiset tiedot-Ominaisuudet
Sarjadiagnostiikka | Kyllä
Diagnoosilähtö | Kyllä
Oikosulun tunnistus | Kyllä
Oikosulun tunnistus | Kyllä
Turvatoiminnot | Kyllä
Sarjaan kytkettävä | Kyllä
Integroitu näyttö, tila | Kyllä
Ledien lukumäärä | 3
Apupuolijohdelähtöjen lukumäärä | 1
Digitaaliturvalähtöjen lukumäärä | 2
Sarjaan kytkettyjen antureiden lukumäärä | 31
Turvaluokitus
Standardit, määräykset | EN ISO 13849-1 EN IEC 60947-5-3 EN IEC 61508
Performance Level, up to | e
Luokka EN ISO 13849 mukaan | 4
PFH arvo | 3,60 x 10⁻⁹ /h
Safety Integrity Level (SIL) | 3
Mission time | 20 Vuosi
Mekaaniset tiedot
Aktivointisuunta | aktivointi ohjainpäällä
Aktiivinen alue | Tunnistus edestäpäin
Vastakappaleen toimintaväli | Actuator CST 34-V-1: 12 mm (typical switch distance Sn) Actuator CST 34-V-1: 10 mm (ensured switch distance ON Sao) Actuator CST 34-V-1: 15 mm (ensured switch distance OFF Sar) Actuator CST 34-S-1 / CST 34-S-3: 15 mm (typical switch distance Sn) Actuator CST 34-S-1 / CST 34-S-3: 13 mm (ensured switch distance ON Sao) Actuator CST 34-S-1 / CST 34-S-3:: 18 mm (ensured switch distance OFF Sar) Actuator CST 34-S-2: 10 mm (typical switch distance Sn) Actuator CST 34-S-2: 8 mm (ensured switch distance ON Sao) Actuator CST 34-S-2: 16 mm (ensured switch distance OFF Sar) Actuator CST 180-1 / CST 180-2: 12 mm (typical switch distance Sn) Actuator CST 180-1 / CST 180-2: 10 mm (ensured switch distance ON Sao) Actuator CST 180-1 / CST 180-2: 16 mm (ensured switch distance OFF Sar)
Mekaaniset tiedot - Kytkentäetäisyydet EN IEC 60947-5-3:n mukaan
Hystereesi (kytkentäetäisyys), maksimi | 1,5 mm
Toistotarkkuus R | 0,5 mm
Huomautus (Toistotarkkuus R) | Pitkän sivun suuntainen poikkeama. Tunnistuspinta sallii aksiaalista poikkeamaa (z) max. ± 8 mm (katso piirustus: toimintaperiaate).
Mekaaniset tiedot - Liitäntä
Note (length of the sensor chain) | Cable length and cross-section change the voltage drop dependiing on the output current
Note (series-wiring) | Unlimited number of devices, oberserve external line fusing, max. 31 devices in case of serial diagnostic SD
Kaapelin pituus | 2 m
Pistokeliitin | Kaapeli (Y-UL 2517), 8-napainen
Kaapelikoko, maksimi | 8 x 0,35 mm²
johdon poikkipinta-ala | 22 AWG
Cable type | LiYY
Mekaaniset tiedot - Mitat
Pituus | 35 mm
Leveys | 27 mm
Korkeus | 108,2 mm
Ympäristöolosuhteet
Suojausluokka | IP65 IP67
Ambient temperature | -25 ... +70 °C
Storage and transport temperature | -25 ... +85 °C
Tärinänkesto standardin EN 60068-2-6 mukaan | 10 … 55 Hz, Amplitudi 1 mm
Iskunkestävyys | 30 g / 11 ms
Protection class | II
Ympäristöolosuhteet - Eristysparametrit
Eristysjännite | 32 VDC
Syöksyjännitekestoisuus | 0,8 kV
Overvoltage category | III
Saastumisaste standardin VDE 0100 mukaan | 3
Sähköiset tiedot
No-load supply current I0, typical | 100 mA
Nimellisvirta | 600 mA
Vaadittava nimellinen oikosulkuvirta standardin EN 60947-5-1 mukaan | 100 A
Käyttöluokka DC-12 | 24 VDC
Käyttöluokka DC-12 | 0,05 A
Käyttöluokka DC-13 | 24 VDC
Käyttöluokka DC-13 | 0,05 A
Kytkentätaajuus, noin | 3 Hz
Utilisation category DC-12 | 24 VDC / 0,05 A
Sähköiset tiedot - Digitaaliturvalähdöt
Nimellisvirta (turvalähdöt) | 250 mA
Lähtövirta (turvalähtö), maksimi | 0,25 A
Turvalähtö | p-type
Voltage drop Ud, maximum | 0,5 V
Leakage current Ir, maximum | 0,5 mA
Voltage, Utilisation category DC-12 | 24 VDC
Current, Utilisation category DC-12 | 0,25 A
Voltage, Utilisation category DC-13 | 24 VDC
Current, Utilisation category DC-13 | 0,25 A
Sähköiset tiedot - diagnoosilähtö
Design of control elements | p-type
Voltage drop Ud, maximum | 5 V
Voltage, Utilisation category DC-12 | 24 VDC
Current, Utilisation category DC-12 | 0,05 A
Voltage, Utilisation category DC-13 | 24 VDC
Current, Utilisation category DC-13 | 0,05 A
Sähköiset tiedot - Sarjadiagnostiikka SD
Designation, Serial diagnostic SD | OUT
Operation current | 150 mA
Design of control elements | short-circuit proof, p-type
Wiring capacitance | 50 nF
Sähköiset tiedot - Sähkömagneettinen yhteensopivuus (EMV)
Interfering radiation | IEC 61000-6-4
EMC rating | IEC 61000-6-2
Nastojen liitännät
PIN 1 | A1 Ue Ruskea
PIN 2 | X1 Turvatulo 1 Valkoinen
PIN 3 | A2 GND Sininen
PIN 4 | Y1 Turvalähtö 1 musta
PIN 5 | SD Sarjadiagnostiikkalähtö: harmaa
PIN 6 | X2 Turvatulo 2 violetti
PIN 7 | Y2 Turvalähtö 2 punainen
PIN 8 | IN sarjadiagnostiikkatulo Vaaleanpunainen
Toimitus sisältää
Toimitus sisältää | Actuator must be ordered separately.
Lisätarvikkeet
Recommended safety switchgear | PROTECT PSC1 SRB-E-301ST SRB-E-201LC
Huomautus
Note (General) | Evaluation requirements: dual-channel safety input, suitable for p-type sensors with NO function. The safety-monitoring module must tolerate internal functional tests of the sensors with cyclic switch-off of the sensor outputs for max. 0.5 ms. Short-circuit recognition by the evaluation is not necessary.
Schmersal Finland Oy, Äyritie 12 B, 01510 Vantaa
Tiedot ja arvot on tarkastettu huolellisesti. Kuvat voivat poiketa alkuperäisestä. Tarkemmat tekniset tiedot löytyvät manuaalista. Pidätämme oikeuden teknisiin muutoksiin ja virheisiin.
Luotu: 13.7.2024 6.32